## Case 1
Results
|  | Cross Section | Velocity | Flow Rate
|  | Jet 1 | 29.5502 | 111.5255
|  | Jet 2 | 29.5502 | 320.8365
|  | Jet 3 | 29.5502 | 1809.7184
|  | Inlet | 2.9737 | 2242.0804
CALCULATION
Pressure
| Pressure (Kgl/cm^2) | 5 |  | Length |  |  | Diameter
| Pressure (Psi) | 71.1155 |  | L1 | 0.05 | m | D0 | 0.004 | m | SOLUTION |  |  | Final Answer
| Pressure (P) | 490341.5123 |  | L2 | 0.05 | m | D1 | 0.000283 | m |  | Velocity | V0 | 2.9737
| Ambient Pressure (P0) | 101325 |  | L3 | 0.05 | m | D2 | 0.00048 | m |  |  | V1 | 29.5502
| Pressure diff | 389016.5123 |  |  |  |  | D3 | 0.00114 | m |  |  | V2 | 29.5502
| constant ( C ) | 873.2133 |  |  | Area Ratio | [6 empty] | V3 | 29.5502
[5 empty] | C1 | 0.0050056 | Area |  |  |  | Discharge | Jet 1 | 111.5255
| Oil Properties |  |  |  | C2 | 0.0144 | A0 | 1.2566e-05 | m^2 |  |  | Jet 2 | 320.8365
| Viscosity | 0.029 |  |  | C3 | 0.081225 | A1 | 6.2902e-08 | m^2 |  |  | Jet 3 | 1809.7184
| Density | 891 | Kg/m^3 |  |  |  | A2 | 1.8096e-07 | m^2 |  |  | Inlet | 2242.0804
| 2g | 19.62 | m/s^2 |  |  |  | A3 | 1.0207e-06 | m^2

## Case 2
Results
|  | Cross Section | Velocity | Flow Rate
|  | Jet 1 | 29.2308 | 110.3201
|  | Jet 2 | 28.9079 | 313.8627
|  | Jet 3 | 28.5813 | 1750.3818
|  | Inlet | 2.8841 | 2174.5646
Head Losses
Major
|  |  | In (Pa) | In (Psi) | m of oil | mm of Hg
|  | Section 1 | 8363.9071 | 1.213 | 0.95689 | 62.6904
|  | Section 2 | 8363.9071 | 1.213 | 0.95689 | 62.6904
|  | Section 3 | 8363.9071 | 1.213 | 0.95689 | 62.6904
CALCULATION
| Pressure |  |  | Length |  |  | Diameter
| Pressure (Kgl/cm^2) | 5 |  | L1 | 0.05 | m | D0 | 0.004 | m | SOLUTION |  | Cycles | Initialisation | 1 | 2 | 3 | 4 | 5 | 6 | 7 | 8 | 9 | 10 | 11
| Pressure (Psi) | 71.1155 |  | L2 | 0.05 | m | D1 | 0.000283 | m |  | Velocity | V0 | 2.9087 | 2.8833 | 2.8841 | 2.8841 | 2.8841 | 2.8841 | 2.8841 | 2.8841 | 2.8841 | 2.8841 | 2.8841 | 2.8841
| Pressure (P) | 490341.5123 |  | L3 | 0.05 | m | D2 | 0.00048 | m |  |  | V1 | 29.5339 | 29.2281 | 29.2309 | 29.2308 | 29.2308 | 29.2308 | 29.2308 | 29.2308 | 29.2308 | 29.2308 | 29.2308 | 29.2308
| Ambient Pressure (P0) | 101325 |  |  |  |  | D3 | 0.00114 | m |  |  | V2 | 29.4566 | 28.9023 | 28.908 | 28.9079 | 28.9079 | 28.9079 | 28.9079 | 28.9079 | 28.9079 | 28.9079 | 28.9079 | 28.9079
| Pressure diff | 389016.5123 |  |  | Area Ratio | [6 empty] | V3 | 28.7677 | 28.5729 | 28.5816 | 28.5813 | 28.5813 | 28.5813 | 28.5813 | 28.5813 | 28.5813 | 28.5813 | 28.5813 | 28.5813
| constant ( C ) | 873.2133 |  |  | C1 | 0.0050056 | Area |  |  |  | Discharge | Jet 1 | 111.464 | 110.3098 | 110.3204 | 110.3201 | 110.3201 | 110.3201 | 110.3201 | 110.3201 | 110.3201 | 110.3201 | 110.3201 | 110.3201
[5 empty] | C2 | 0.0144 | A0 | 1.2566e-05 | m^2 |  |  | Jet 2 | 319.8204 | 313.8026 | 313.8646 | 313.8626 | 313.8627 | 313.8627 | 313.8627 | 313.8627 | 313.8627 | 313.8627 | 313.8627 | 313.8627
| Oil Properties |  |  |  | C3 | 0.081225 | A1 | 6.2902e-08 | m^2 |  |  | Jet 3 | 1761.7985 | 1749.8679 | 1750.3981 | 1750.3813 | 1750.3819 | 1750.3818 | 1750.3818 | 1750.3818 | 1750.3818 | 1750.3818 | 1750.3818 | 1750.3818
| Viscosity | 0.029 |  |  |  |  | A2 | 1.8096e-07 | m^2 |  |  | Inlet | 2193.0829 | 2173.9803 | 2174.583 | 2174.564 | 2174.5646 | 2174.5646 | 2174.5646 | 2174.5646 | 2174.5646 | 2174.5646 | 2174.5646 | 2174.5646
| Density | 891 | Kg/m^3 |  |  |  | A3 | 1.0207e-06 | m^2 |  |  | Convergence |  | NO | NO | NO | NO | NO | NO | NO | NO | NO | NO | YES
| 2g | 19.62 | m/s^2 | [8 empty] | Convergence |  | NO | NO | NO | NO | NO | NO | NO | NO | NO | NO | YES
[7 empty] | Major Head Loss Constant |  |  |  |  | Convergence |  | NO | NO | NO | NO | NO | NO | NO | NO | NO | NO | YES
[7 empty] | K1 | 6.5095 | N.s/Kg
[7 empty] | K2 | 13.0191 | N.s/Kg
[7 empty] | K3 | 19.5286 | N.s/Kg

## Case 3
Results
|  | Cross Section | Velocity | Flow Rate
|  | Jet 1 | 29.2301 | 110.3173
|  | Jet 2 | 28.9229 | 314.0254
|  | Jet 3 | 28.6597 | 1755.183
|  | Inlet | 2.8907 | 2179.5258
Head Losses
Major
|  |  | In (Pa) | In (Psi) | m of oil | mm of Hg
|  | Section 1 | 8382.9889 | 1.2158 | 0.95907 | 62.8335
|  | Section 2 | 7958.6816 | 1.1543 | 0.91053 | 59.6531
|  | Section 3 | 6750.8631 | 0.9791 | 0.77235 | 50.6001
CALCULATION
| Pressure |  |  | Length |  |  | Diameter
| Pressure (Kgl/cm^2) | 5 |  | L1 | 0.05 | m | D0 | 0.004 | m | SOLUTION |  | Cycles | Initialisation | 1 | 2 | 3 | 4 | 5 | 6 | 7 | 8 | 9 | 10
| Pressure (Psi) | 71.1155 |  | L2 | 0.05 | m | D1 | 0.000283 | m |  | Velocity | V0 | 2.8995 | 2.8905 | 2.8907 | 2.8907 | 2.8907 | 2.8907 | 2.8907 | 2.8907 | 2.8907 | 2.8907 | 2.8907
| Pressure (P) | 490341.5123 |  | L3 | 0.05 | m | D2 | 0.00048 | m |  |  | V1 | 29.5339 | 29.2291 | 29.2301 | 29.2301 | 29.2301 | 29.2301 | 29.2301 | 29.2301 | 29.2301 | 29.2301 | 29.2301
| Ambient Pressure (P0) | 101325 |  |  |  |  | D3 | 0.00114 | m |  |  | V2 | 29.4403 | 28.921 | 28.9229 | 28.9229 | 28.9229 | 28.9229 | 28.9229 | 28.9229 | 28.9229 | 28.9229 | 28.9229
| Pressure diff | 389016.5123 |  |  | Area Ratio | [6 empty] | V3 | 28.6579 | 28.6579 | 28.6598 | 28.6597 | 28.6597 | 28.6597 | 28.6597 | 28.6597 | 28.6597 | 28.6597 | 28.6597
| constant ( C ) | 873.2133 |  |  | C1 | 0.0050056 | Area |  |  |  | Discharge | Jet 1 | 111.464 | 110.3136 | 110.3174 | 110.3173 | 110.3173 | 110.3173 | 110.3173 | 110.3173 | 110.3173 | 110.3173 | 110.3173
[5 empty] | C2 | 0.0144 | A0 | 1.2566e-05 | m^2 |  |  | Jet 2 | 319.6435 | 314.0057 | 314.0258 | 314.0254 | 314.0254 | 314.0254 | 314.0254 | 314.0254 | 314.0254 | 314.0254 | 314.0254
| Oil Properties |  |  |  | C3 | 0.081225 | A1 | 6.2902e-08 | m^2 |  |  | Jet 3 | 1755.0719 | 1755.0719 | 1755.1865 | 1755.1829 | 1755.183 | 1755.183 | 1755.183 | 1755.183 | 1755.183 | 1755.183 | 1755.183
| Viscosity | 0.029 |  |  |  |  | A2 | 1.8096e-07 | m^2 |  |  | Inlet | 2186.1795 | 2179.3912 | 2179.5297 | 2179.5256 | 2179.5258 | 2179.5258 | 2179.5258 | 2179.5258 | 2179.5258 | 2179.5258 | 2179.5258
| Density | 891 | Kg/m^3 |  |  |  | A3 | 1.0207e-06 | m^2 |  |  | Convergence |  | NO | NO | NO | NO | NO | NO | NO | NO | NO | YES
| 2g | 19.62 | m/s^2 | [8 empty] | Convergence |  | NO | NO | NO | NO | NO | NO | NO | NO | NO | YES
[7 empty] | Major Head Loss Constant |  |  |  |  | Convergence |  | YES | NO | NO | NO | NO | NO | NO | NO | NO | YES
[7 empty] | K1 | 6.5095 | N.s/Kg
[7 empty] | K2 | 6.5095 | N.s/Kg
[7 empty] | K3 | 6.5095 | N.s/Kg

## Case 4
Results
|  | Cross Section | Velocity | Flow Rate
|  | Jet 1 | 29.6454 | 111.8849
|  | Jet 2 | 29.5993 | 321.3701
|  | Jet 3 | 29.8632 | 1828.8862
|  | Inlet | 3.0003 | 2262.1412
CALCULATION
| Pressure |  |  | Length |  |  | Diameter
| Pressure (Kgl/cm^2) | 5 |  | L1 | 0.05 | m | D0 | 0.004 | m | SOLUTION |  | Cycles | Final Answer
| Pressure (Psi) | 71.1155 |  | L2 | 0.05 | m | D1 | 0.000283 | m |  | Velocity | V0 | 3.0003
| Pressure (P) | 490341.5123 |  | L3 | 0.05 | m | D2 | 0.00048 | m |  |  | V'1 | 2.3743
| Ambient Pressure (P0) | 101325 |  | L'1 | 0.05 | m | D3 | 0.00114 | m |  |  | V'2 | 1.7049
| Pressure diff | 389016.5123 |  | L'2 | 0.05 | m | D'1 | 0.001 | m |  |  | V'3 | 4.3122
| constant ( C ) | 873.2133 |  | L'3 | 0.05 | m | D'2 | 0.002 | m |  |  | V1 | 29.6454
[7 empty] | D'3 | 0.003 | m |  |  | V2 | 29.5993
| Oil Properties |  |  |  | Area Ratio | [6 empty] | V3 | 29.8632
| Viscosity | 0.029 |  |  | C1 | 0.0050056 | Area |  |  |  | Discharge | Jet 1 | 111.8849
| Density | 891 | Kg/m^3 |  | C2 | 0.0144 | A0 | 1.2566e-05 | m^2 |  |  | Jet 2 | 321.3701
| 2g | 19.62 | m/s^2 |  | C3 | 0.081225 | A1 | 6.2902e-08 | m^2 |  |  | Jet 3 | 1828.8862
[5 empty] | C'1 | 0.0625 | A2 | 1.8096e-07 | m^2 |  |  | Inlet | 2262.1412
[5 empty] | C'2 | 0.25 | A3 | 1.0207e-06 | m^2
[5 empty] | C'3 | 0.5625 | A'1 | 7.854e-07 | m^2
[7 empty] | A'2 | 3.1416e-06 | m^2
[7 empty] | A'3 | 7.0686e-06 | m^2

## Case 5
Results
|  | Cross Section | Velocity | Flow Rate
|  | Jet 1 | 23.843 | 89.9861
|  | Jet 2 | 27.8498 | 302.375
|  | Jet 3 | 28.383 | 1738.2373
|  | Inlet | 2.8258 | 2130.5984
Head Losses
Major
|  |  | In (Pa) | In (Psi) | m of oil | mm of Hg
|  | Section 1 | 8194.8022 | 1.1885 | 0.93754 | 61.4229
|  | Section 2 | 7848.6937 | 1.1383 | 0.89795 | 58.8287
|  | Section 3 | 6685.6855 | 0.96964 | 0.76489 | 50.1116
|  | Branch 1 | 131116.8349 | 19.0162 | 15.0007 | 982.7669
|  | Branch 2 | 30730.5082 | 4.4569 | 3.5158 | 230.336
|  | Branch 3 | 10243.5027 | 1.4856 | 1.1719 | 76.7787
|  | Jet 1 | 139311.6371 | 20.2047 | 15.9383 | 1044.1899
|  | Jet 2 | 46774.0041 | 6.7838 | 5.3513 | 350.5877
|  | Jet 3 | 32972.6841 | 4.7821 | 3.7723 | 247.1419
CALCULATION
| Pressure |  |  | Length |  |  | Diameter
| Pressure (Kgl/cm^2) | 5 |  | L1 | 0.05 | m | D0 | 0.004 | m | SOLUTION |  | Cycles | Initialisaton | 1 | 2 | 3 | 4 | 5 | 6 | 7 | 8 | 9 | 10 | 11 | 12 | 13
| Pressure (Psi) | 71.1155 |  | L2 | 0.05 | m | D1 | 0.000283 | m |  | Velocity | V0 | 2.8094 | 2.8266 | 2.8258 | 2.8258 | 2.8258 | 2.8258 | 2.8258 | 2.8258 | 2.8258 | 2.8258 | 2.8258 | 2.8258 | 2.8258 | 2.8258
| Pressure (P) | 490341.5123 |  | L3 | 0.05 | m | D2 | 0.00048 | m |  |  | V'1 | 2.8094 | 2.8266 | 2.8258 | 2.8258 | 2.8258 | 2.8258 | 2.8258 | 2.8258 | 2.8258 | 2.8258 | 2.8258 | 2.8258 | 2.8258 | 2.8258
| Ambient Pressure (P0) | 101325 |  | L'1 | 0.05 | m | D3 | 0.00114 | m |  |  | V'2 | 2.6338 | 2.65 | 2.6491 | 2.6492 | 2.6492 | 2.6492 | 2.6492 | 2.6492 | 2.6492 | 2.6492 | 2.6492 | 2.6492 | 2.6492 | 2.6492
| Pressure diff | 389016.5123 |  | L'2 | 0.05 | m | D'1 | 0.001 | m |  |  | V'3 | 1.9753 | 1.9875 | 1.9869 | 1.9869 | 1.9869 | 1.9869 | 1.9869 | 1.9869 | 1.9869 | 1.9869 | 1.9869 | 1.9869 | 1.9869 | 1.9869
| constant ( C ) | 873.2133 |  | L'3 | 0.05 | m | D'2 | 0.002 | m |  |  | V1 | 25.7294 | 23.8792 | 23.8412 | 23.8431 | 23.843 | 23.843 | 23.843 | 23.843 | 23.843 | 23.843 | 23.843 | 23.843 | 23.843 | 23.843
[7 empty] | D'3 | 0.003 | m |  |  | V2 | 28.7508 | 27.8593 | 27.8493 | 27.8498 | 27.8498 | 27.8498 | 27.8498 | 27.8498 | 27.8498 | 27.8498 | 27.8498 | 27.8498 | 27.8498 | 27.8498
| Oil Properties |  |  |  | Area Ratio | [6 empty] | V3 | 27.9047 | 28.3895 | 28.3827 | 28.383 | 28.383 | 28.383 | 28.383 | 28.383 | 28.383 | 28.383 | 28.383 | 28.383 | 28.383 | 28.383
| Viscosity | 0.029 |  |  | C1 | 0.0050056 | Area |  |  |  |  | Convergence |  | NO | NO | NO | NO | NO | NO | NO | NO | NO | NO | NO | NO | YES
| Density | 891 | Kg/m^3 |  | C2 | 0.0144 | A0 | 1.2566e-05 | m^2 |  |  | Convergence |  | NO | NO | NO | NO | NO | NO | NO | NO | NO | NO | NO | NO | YES
| 2g | 19.62 | m/s^2 |  | C3 | 0.081225 | A1 | 6.2902e-08 | m^2 |  |  | Convergence |  | NO | NO | NO | NO | NO | NO | NO | NO | NO | NO | NO | NO | YES
[5 empty] | C'1 | 0.0625 | A2 | 1.8096e-07 | m^2 |  | Discharge | Jet 1 | 97.1053 | 90.1226 | 89.979 | 89.9865 | 89.9861 | 89.9861 | 89.9861 | 89.9861 | 89.9861 | 89.9861 | 89.9861 | 89.9861 | 89.9861 | 89.9861
| Major Head Loss Constant |  |  |  | C'2 | 0.25 | A3 | 1.0207e-06 | m^2 |  |  | Jet 2 | 312.157 | 302.4777 | 302.3697 | 302.3753 | 302.375 | 302.375 | 302.375 | 302.375 | 302.375 | 302.375 | 302.375 | 302.375 | 302.375 | 302.375
| H'1 | 6.5095 | N.s/Kg |  | C'3 | 0.5625 | A'1 | 7.854e-07 | m^2 |  |  | Jet 3 | 1708.948 | 1738.6368 | 1738.2167 | 1738.2383 | 1738.2372 | 1738.2373 | 1738.2373 | 1738.2373 | 1738.2373 | 1738.2373 | 1738.2373 | 1738.2373 | 1738.2373 | 1738.2373
| H'2 | 6.5095 | N.s/Kg |  |  |  | A'2 | 3.1416e-06 | m^2 |  |  | Inlet | 2118.2104 | 2131.237 | 2130.5654 | 2130.6001 | 2130.5983 | 2130.5984 | 2130.5984 | 2130.5984 | 2130.5984 | 2130.5984 | 2130.5984 | 2130.5984 | 2130.5984 | 2130.5984
| H'3 | 6.5095 | N.s/Kg |  | Minor Loss Coefficient |  | A'3 | 7.0686e-06 | m^2
| H4 | 104.1526 | N.s/Kg |  | K'1 | 0
| H5 | 26.0382 | N.s/Kg |  | K'2 | 0
| H6 | 11.5725 | N.s/Kg |  | K'3 | 0
[5 empty] | K1 | 0
[5 empty] | K2 | 0
[5 empty] | K3 | 0

## Case 6
Results
|  | Cross Section | Velocity | Flow Rate
|  | Jet 1 | 21.5931 | 81.4947
|  | Jet 2 | 23.849 | 258.937
|  | Jet 3 | 24.4719 | 1498.7129
|  | Inlet | 2.4392 | 1839.1445
Head Losses
|  |  | Major |  |  |  |  | Minor |  |  |  |  | Total
|  |  | In (Pa) | In (Psi) | m of oil | mm of Hg |  | In (Pa) | In (Psi) | m of oil | mm of Hg |  | In (Pa) | In (Psi) | m of oil | mm of Hg
|  | Section 1 | 7073.7993 | 1.0259 | 0.80929 | 53.0206 | Junction 1 | 748.8466 | 0.10861 | 0.085673 | 5.6129 | JET 1 | 183947.3042 | 26.6784 | 21.0449 | 1378.75
|  | Section 2 | 6760.3509 | 0.98047 | 0.77343 | 50.6712 | Junction 2 | 569.5037 | 0.082597 | 0.065155 | 4.2686 | JET 2 | 138065.5347 | 20.024 | 15.7957 | 1034.8499
|  | Section 3 | 5764.416 | 0.83603 | 0.65949 | 43.2063 | Junction 3 | 225.6738 | 0.03273 | 0.025819 | 1.6915 | JET 3 | 124258.8027 | 18.0216 | 14.2161 | 931.3636
|  | Branch 1 | 95869.4585 | 13.9042 | 10.9682 | 718.5754 | Jet 1 | 80255.1999 | 11.6396 | 9.1818 | 601.541
|  | Branch 2 | 23368.301 | 3.3892 | 2.6735 | 175.1537 | Jet 2 | 100293.5799 | 14.5458 | 11.4743 | 751.7358
|  | Branch 3 | 8560.0933 | 1.2415 | 0.97934 | 64.1609 | Jet 3 | 95874.4694 | 13.9049 | 10.9687 | 718.613
CALCULATION
| Pressure |  |  | Length |  |  |  | Diameter
| Pressure (Kgl/cm^2) | 5 |  | L1 | 0.05 | m |  | D0 | 0.004 | m |  | SOLUTION |  | Cycles | Initialisaton | 1 | 2 | 3 | 4 | 5 | 6 | 7 | 8 | 9 | 10 | 11 | 12
| Pressure (Psi) | 71.1155 |  | L2 | 0.05 | m |  | D1 | 0.000283 | m |  |  | Velocity | V0 | 2.4505 | 2.4388 | 2.4393 | 2.4392 | 2.4392 | 2.4392 | 2.4392 | 2.4392 | 2.4392 | 2.4392 | 2.4392 | 2.4392 | 2.4392
| Pressure (P) | 490341.5123 |  | L3 | 0.05 | m |  | D2 | 0.00048 | m |  |  |  | V'1 | 2.0757 | 2.0657 | 2.0662 | 2.0662 | 2.0662 | 2.0662 | 2.0662 | 2.0662 | 2.0662 | 2.0662 | 2.0662 | 2.0662 | 2.0662
| Ambient Pressure (P0) | 101325 |  | L'1 | 0.05 | m |  | D3 | 0.00114 | m |  |  |  | V'2 | 2.0238 | 2.0141 | 2.0145 | 2.0145 | 2.0145 | 2.0145 | 2.0145 | 2.0145 | 2.0145 | 2.0145 | 2.0145 | 2.0145 | 2.0145
| Pressure diff | 389016.5123 |  | L'2 | 0.05 | m |  | D'1 | 0.001 | m |  |  |  | V'3 | 1.6681 | 1.66 | 1.6604 | 1.6604 | 1.6604 | 1.6604 | 1.6604 | 1.6604 | 1.6604 | 1.6604 | 1.6604 | 1.6604 | 1.6604
| constant ( C ) | 873.2133 |  | L'3 | 0.05 | m |  | D'2 | 0.002 | m |  |  |  | V1 | 22.3034 | 21.5759 | 21.5938 | 21.5931 | 21.5931 | 21.5931 | 21.5931 | 21.5931 | 21.5931 | 21.5931 | 21.5931 | 21.5931 | 21.5931
[8 empty] | D'3 | 0.003 | m |  |  |  | V2 | 24.4328 | 23.8438 | 23.8492 | 23.849 | 23.849 | 23.849 | 23.849 | 23.849 | 23.849 | 23.849 | 23.849 | 23.849 | 23.849
| Oil Properties |  |  |  | Area Ratio | [8 empty] | V3 | 24.4638 | 24.468 | 24.4721 | 24.4719 | 24.4719 | 24.4719 | 24.4719 | 24.4719 | 24.4719 | 24.4719 | 24.4719 | 24.4719 | 24.4719
| Viscosity | 0.029 |  |  | C1 | 0.0050056 |  | Area | [5 empty] | Convergence |  | NO | NO | NO | NO | NO | NO | NO | NO | NO | NO | NO | YES
| Density | 891 | Kg/m^3 |  | C2 | 0.0144 |  | A0 | 1.2566e-05 | m^2 |  |  |  | Convergence |  | NO | NO | NO | NO | NO | NO | NO | NO | NO | NO | NO | YES
| 2g | 19.62 | m/s^2 |  | C3 | 0.081225 |  | A1 | 6.2902e-08 | m^2 |  |  |  | Convergence |  | NO | NO | NO | NO | NO | NO | NO | NO | NO | NO | YES | YES
[5 empty] | C'1 | 0.0625 |  | A2 | 1.8096e-07 | m^2 |  |  | Discharge | Jet 1 | 84.1753 | 81.4297 | 81.4974 | 81.4945 | 81.4947 | 81.4947 | 81.4947 | 81.4947 | 81.4947 | 81.4947 | 81.4947 | 81.4947 | 81.4947
| Major Head Loss Constant |  |  |  | C'2 | 0.25 |  | A3 | 1.0207e-06 | m^2 |  |  |  | Jet 2 | 265.2751 | 258.8801 | 258.9394 | 258.9369 | 258.937 | 258.937 | 258.937 | 258.937 | 258.937 | 258.937 | 258.937 | 258.937 | 258.937
| H'1 | 6.5095 | N.s/Kg |  | C'3 | 0.5625 |  | A'1 | 7.854e-07 | m^2 |  |  |  | Jet 3 | 1498.2149 | 1498.4725 | 1498.7231 | 1498.7124 | 1498.7129 | 1498.7129 | 1498.7129 | 1498.7129 | 1498.7129 | 1498.7129 | 1498.7129 | 1498.7129 | 1498.7129
| H'2 | 6.5095 | N.s/Kg |  |  |  |  | A'2 | 3.1416e-06 | m^2 |  |  |  | Inlet | 1847.6653 | 1838.7822 | 1839.1599 | 1839.1438 | 1839.1445 | 1839.1445 | 1839.1445 | 1839.1445 | 1839.1445 | 1839.1445 | 1839.1445 | 1839.1445 | 1839.1445
| H'3 | 6.5095 | N.s/Kg |  | Minor Loss Coefficient |  |  | A'3 | 7.0686e-06 | m^2
| H4 | 104.1526 | N.s/Kg |  | K'1 | 0.39375
| H5 | 26.0382 | N.s/Kg |  | K'2 | 0.315
| H6 | 11.5725 | N.s/Kg |  | K'3 | 0.18375
[5 empty] | K1 | 0.38636
[5 empty] | K2 | 0.39581
[5 empty] | K3 | 0.35935

## Case 7
1
Results
|  | Cross Section | Velocity | Flow Rate
|  | Jet 1 | 1.3341 | 5.0349
|  | Jet 2 | 2.0001 | 21.7161
|  | Jet 3 | 3.211 | 196.6459
|  | Inlet | 0.29629 | 223.3968
Head Losses
|  |  | Major |  |  |  |  | Minor |  |  |  |  | Total
|  |  | In (Pa) | In (Psi) | m of oil | mm of Hg |  | In (Pa) | In (Psi) | m of oil | mm of Hg |  | In (Pa) | In (Psi) | m of oil | mm of Hg
|  | Pipe 1 | 859.2388 | 0.12462 | 0.098303 | 6.4403 | Junction 1 | 2349.314 | 0.34073 | 0.26878 | 17.6089 | JET 1 | 390573.6094 | 56.6459 | 44.6844 | 2927.487
|  | Pipe 2 | 839.8735 | 0.12181 | 0.096088 | 6.2951 | Junction 2 | 1226.7033 | 0.17791 | 0.14034 | 9.1946 | JET 2 | 388434.3742 | 56.3357 | 44.4397 | 2911.4527
|  | Pipe 3 | 756.348 | 0.1097 | 0.086532 | 5.6691 | Junction 3 | 740.3198 | 0.10737 | 0.084698 | 5.549 | JET 3 | 385169.0959 | 55.8621 | 44.0661 | 2886.9783
|  | Branch 1 | 1759.211 | 0.25514 | 0.20127 | 13.1859 | Junction 1 out | 508.9969 | 0.073821 | 0.058233 | 3.8151
|  | Branch 2 | 586.1932 | 0.085017 | 0.067065 | 4.3937 | Junction 2 out | 420.3273 | 0.060961 | 0.048088 | 3.1505
|  | Branch 3 | 287.5744 | 0.041708 | 0.032901 | 2.1555 | Jet 1 | 385605.8455 | 55.9254 | 44.1161 | 2890.2519
[7 empty] | Jet 2 | 384413.3687 | 55.7525 | 43.9797 | 2881.3139
[7 empty] | Jet 3 | 380756.4172 | 55.2221 | 43.5613 | 2853.9037
CALCULATION
| Pressure |  |  | Length |  |  |  | Diameter
| Pressure (Kgl/cm^2) | 5 |  | L1 | 0.05 | m |  | D0 | 0.004 | m |  | SOLUTION |  | Cycles | Initialisaton | 1 | 2 | 3 | 4 | 5 | 6 | 7 | 8 | 9 | 10 | 11 | 12 | 13 | 14 | 15 | 16 | 17 | 18 | 19 | 20 | 21 | 22 | 23 | 24 | 25 | 26 | 27 | 28 | 29 | 30 | 31 | 32 | 33 | 34 | 35 | 36 | 37 | 38 | 39 | 40 | 41 | 42 | 43 | 44 | 45 | 46 | 47 | 48 | 49 | 50
| Pressure (Psi) | 71.1155 |  | L2 | 0.05 | m |  | D1 | 0.000283 | m |  |  | Velocity | V0 | 1.192 | 0.67119 | 0.4928 | 0.40976 | 0.36525 | 0.33946 | 0.3238 | 0.31402 | 0.3078 | 0.3038 | 0.3012 | 0.29951 | 0.2984 | 0.29768 | 0.2972 | 0.29689 | 0.29668 | 0.29655 | 0.29646 | 0.2964 | 0.29636 | 0.29634 | 0.29632 | 0.29631 | 0.2963 | 0.2963 | 0.2963 | 0.29629 | 0.29629 | 0.29629 | 0.29629 | 0.29629 | 0.29629 | 0.29629 | 0.29629 | 0.29629 | 0.29629 | 0.29629 | 0.29629 | 0.29629 | 0.29629 | 0.29629 | 0.29629 | 0.29629 | 0.29629 | 0.29629 | 0.29629 | 0.29629 | 0.29629 | 0.29629 | 0.29629
| Pressure (P) | 490341.5123 |  | L3 | 0.05 | m |  | D2 | 0.00048 | m |  |  |  | V'1 | 0.26791 | 0.12175 | 0.078742 | 0.060507 | 0.051296 | 0.046157 | 0.043115 | 0.041244 | 0.040067 | 0.039314 | 0.038828 | 0.038513 | 0.038307 | 0.038172 | 0.038083 | 0.038025 | 0.037987 | 0.037962 | 0.037946 | 0.037935 | 0.037928 | 0.037923 | 0.03792 | 0.037918 | 0.037917 | 0.037916 | 0.037915 | 0.037915 | 0.037915 | 0.037914 | 0.037914 | 0.037914 | 0.037914 | 0.037914 | 0.037914 | 0.037914 | 0.037914 | 0.037914 | 0.037914 | 0.037914 | 0.037914 | 0.037914 | 0.037914 | 0.037914 | 0.037914 | 0.037914 | 0.037914 | 0.037914 | 0.037914 | 0.037914 | 0.037914
| Ambient Pressure (P0) | 101325 |  | L'1 | 0.05 | m |  | D3 | 0.00114 | m |  |  |  | V'2 | 0.32512 | 0.15467 | 0.10212 | 0.079333 | 0.067674 | 0.061123 | 0.057226 | 0.054824 | 0.053309 | 0.05234 | 0.051714 | 0.051306 | 0.051041 | 0.050867 | 0.050752 | 0.050678 | 0.050628 | 0.050596 | 0.050575 | 0.050561 | 0.050552 | 0.050546 | 0.050542 | 0.050539 | 0.050537 | 0.050536 | 0.050535 | 0.050535 | 0.050535 | 0.050534 | 0.050534 | 0.050534 | 0.050534 | 0.050534 | 0.050534 | 0.050534 | 0.050534 | 0.050534 | 0.050534 | 0.050534 | 0.050534 | 0.050534 | 0.050534 | 0.050534 | 0.050534 | 0.050534 | 0.050534 | 0.050534 | 0.050534 | 0.050534 | 0.050534
| Pressure diff | 389016.5123 |  | L'2 | 0.05 | m |  | D'1 | 0.001 | m |  |  |  | V'3 | 0.32832 | 0.1623 | 0.10935 | 0.085931 | 0.073811 | 0.066952 | 0.062853 | 0.06032 | 0.058719 | 0.057693 | 0.05703 | 0.056598 | 0.056317 | 0.056132 | 0.056011 | 0.055932 | 0.05588 | 0.055845 | 0.055823 | 0.055808 | 0.055798 | 0.055792 | 0.055788 | 0.055785 | 0.055783 | 0.055782 | 0.055781 | 0.055781 | 0.05578 | 0.05578 | 0.05578 | 0.05578 | 0.05578 | 0.05578 | 0.05578 | 0.05578 | 0.05578 | 0.05578 | 0.05578 | 0.05578 | 0.05578 | 0.05578 | 0.05578 | 0.05578 | 0.05578 | 0.05578 | 0.05578 | 0.05578 | 0.05578 | 0.05578 | 0.05578
| constant ( C ) | 873.2133 |  | L'3 | 0.05 | m |  | D'2 | 0.002 | m |  |  |  | V1 | 3.5607 | 3.4424 | 2.3645 | 1.9122 | 1.6802 | 1.549 | 1.4703 | 1.4216 | 1.3908 | 1.371 | 1.3582 | 1.3499 | 1.3444 | 1.3409 | 1.3385 | 1.337 | 1.336 | 1.3353 | 1.3349 | 1.3346 | 1.3344 | 1.3343 | 1.3342 | 1.3342 | 1.3341 | 1.3341 | 1.3341 | 1.3341 | 1.3341 | 1.3341 | 1.3341 | 1.3341 | 1.3341 | 1.3341 | 1.3341 | 1.3341 | 1.3341 | 1.3341 | 1.3341 | 1.3341 | 1.3341 | 1.3341 | 1.3341 | 1.3341 | 1.3341 | 1.3341 | 1.3341 | 1.3341 | 1.3341 | 1.3341 | 1.3341
[8 empty] | D'3 | 0.003 | m |  |  |  | V2 | 4.391 | 4.8627 | 3.4443 | 2.8212 | 2.4951 | 2.3086 | 2.1962 | 2.1263 | 2.0819 | 2.0535 | 2.035 | 2.023 | 2.0151 | 2.01 | 2.0066 | 2.0044 | 2.0029 | 2.002 | 2.0013 | 2.0009 | 2.0007 | 2.0005 | 2.0004 | 2.0003 | 2.0002 | 2.0002 | 2.0002 | 2.0002 | 2.0001 | 2.0001 | 2.0001 | 2.0001 | 2.0001 | 2.0001 | 2.0001 | 2.0001 | 2.0001 | 2.0001 | 2.0001 | 2.0001 | 2.0001 | 2.0001 | 2.0001 | 2.0001 | 2.0001 | 2.0001 | 2.0001 | 2.0001 | 2.0001 | 2.0001 | 2.0001
| Oil Properties |  |  | Area Ratio | [9 empty] | V3 | 13.678 | 7.1891 | 5.3108 | 4.4268 | 3.9508 | 3.6745 | 3.5065 | 3.4015 | 3.3347 | 3.2917 | 3.2638 | 3.2456 | 3.2337 | 3.2259 | 3.2208 | 3.2174 | 3.2152 | 3.2137 | 3.2128 | 3.2122 | 3.2117 | 3.2115 | 3.2113 | 3.2112 | 3.2111 | 3.2111 | 3.211 | 3.211 | 3.211 | 3.211 | 3.211 | 3.211 | 3.211 | 3.211 | 3.211 | 3.211 | 3.211 | 3.211 | 3.211 | 3.211 | 3.211 | 3.211 | 3.211 | 3.211 | 3.211 | 3.211 | 3.211 | 3.211 | 3.211 | 3.211 | 3.211
| Viscosity | 0.029 |  | C1 | 0.0050056 |  |  | Area |  |  |  |  | Exit | Kf1 | 69.6847 | 152.1425 | 234.6949 | 305.1199 | 359.734 | 399.6685 | 427.8035 | 447.1584 | 460.2691 | 469.0613 | 474.9187 | 478.8043 | 481.3745 | 483.0715 | 484.1906 | 484.928 | 485.4137 | 485.7334 | 485.9438 | 486.0823 | 486.1734 | 486.2334 | 486.2728 | 486.2988 | 486.3159 | 486.3271 | 486.3345 | 486.3394 | 486.3426 | 486.3447 | 486.3461 | 486.347 | 486.3476 | 486.348 | 486.3482 | 486.3484 | 486.3485 | 486.3486 | 486.3486 | 486.3487 | 486.3487 | 486.3487 | 486.3487 | 486.3487 | 486.3487 | 486.3487 | 486.3487 | 486.3487 | 486.3487 | 486.3487 | 486.3487
| Density | 891 | Kg/m^3 | C2 | 0.0144 |  |  | A0 | 1.2566e-05 | m^2 |  |  |  | Kf2 | 34.3701 | 71.1459 | 107.2367 | 137.7559 | 161.3155 | 178.4977 | 190.5842 | 198.8908 | 204.5141 | 208.2837 | 210.7944 | 212.4596 | 213.5609 | 214.2881 | 214.7676 | 215.0835 | 215.2916 | 215.4286 | 215.5187 | 215.578 | 215.6171 | 215.6428 | 215.6597 | 215.6708 | 215.6781 | 215.6829 | 215.6861 | 215.6882 | 215.6896 | 215.6905 | 215.691 | 215.6914 | 215.6917 | 215.6919 | 215.692 | 215.6921 | 215.6921 | 215.6921 | 215.6922 | 215.6922 | 215.6922 | 215.6922 | 215.6922 | 215.6922 | 215.6922 | 215.6922 | 215.6922 | 215.6922 | 215.6922 | 215.6922 | 215.6922
| 2g | 19.62 | m/s^2 | C3 | 0.081225 |  |  | A1 | 6.2902e-08 | m^2 |  |  |  | Kf3 | 14.9135 | 29.1465 | 42.7756 | 54.1603 | 62.8892 | 69.2296 | 73.6787 | 76.7315 | 78.7962 | 80.1793 | 81.1001 | 81.7107 | 82.1145 | 82.381 | 82.5568 | 82.6725 | 82.7488 | 82.799 | 82.832 | 82.8538 | 82.8681 | 82.8775 | 82.8837 | 82.8878 | 82.8905 | 82.8922 | 82.8934 | 82.8942 | 82.8947 | 82.895 | 82.8952 | 82.8953 | 82.8954 | 82.8955 | 82.8955 | 82.8956 | 82.8956 | 82.8956 | 82.8956 | 82.8956 | 82.8956 | 82.8956 | 82.8956 | 82.8956 | 82.8956 | 82.8956 | 82.8956 | 82.8956 | 82.8956 | 82.8956 | 82.8956
|  |  |  | C'1 | 0.0625 |  |  | A2 | 1.8096e-07 | m^2 |  |  | Branch | Kf'1 | 18.797 | 29.3914 | 38.1682 | 44.8606 | 49.7006 | 53.0859 | 55.4037 | 56.9687 | 58.0161 | 58.7129 | 59.1748 | 59.4801 | 59.6816 | 59.8144 | 59.902 | 59.9596 | 59.9975 | 60.0225 | 60.0389 | 60.0498 | 60.0569 | 60.0615 | 60.0646 | 60.0667 | 60.068 | 60.0689 | 60.0694 | 60.0698 | 60.0701 | 60.0702 | 60.0703 | 60.0704 | 60.0705 | 60.0705 | 60.0705 | 60.0705 | 60.0705 | 60.0705 | 60.0705 | 60.0705 | 60.0705 | 60.0705 | 60.0706 | 60.0706 | 60.0706 | 60.0706 | 60.0706 | 60.0706 | 60.0706 | 60.0706 | 60.0706
| Major Head Loss Constant |  |  | C'2 | 0.25 |  |  | A3 | 1.0207e-06 | m^2 |  |  |  | Kf'2 | 12.0683 | 17.4072 | 21.8232 | 25.1878 | 27.6201 | 29.3209 | 30.4852 | 31.2713 | 31.7974 | 32.1474 | 32.3793 | 32.5326 | 32.6338 | 32.7006 | 32.7445 | 32.7735 | 32.7925 | 32.8051 | 32.8133 | 32.8187 | 32.8223 | 32.8247 | 32.8262 | 32.8272 | 32.8279 | 32.8283 | 32.8286 | 32.8288 | 32.8289 | 32.829 | 32.8291 | 32.8291 | 32.8291 | 32.8292 | 32.8292 | 32.8292 | 32.8292 | 32.8292 | 32.8292 | 32.8292 | 32.8292 | 32.8292 | 32.8292 | 32.8292 | 32.8292 | 32.8292 | 32.8292 | 32.8292 | 32.8292 | 32.8292 | 32.8292
| H'1 | 6.5095 | N.s/Kg | C'3 | 0.5625 |  |  | A'1 | 7.854e-07 | m^2 |  |  |  | Kf'3 | 10.1034 | 13.8256 | 16.8777 | 19.1931 | 20.8629 | 22.0288 | 22.8262 | 23.3644 | 23.7243 | 23.9637 | 24.1224 | 24.2273 | 24.2965 | 24.3421 | 24.3721 | 24.3919 | 24.405 | 24.4135 | 24.4192 | 24.4229 | 24.4253 | 24.427 | 24.428 | 24.4287 | 24.4292 | 24.4295 | 24.4297 | 24.4298 | 24.4299 | 24.4299 | 24.43 | 24.43 | 24.43 | 24.43 | 24.43 | 24.43 | 24.43 | 24.43 | 24.43 | 24.43 | 24.43 | 24.43 | 24.43 | 24.43 | 24.43 | 24.43 | 24.43 | 24.43 | 24.43 | 24.43 | 24.43
| H'2 | 6.5095 | N.s/Kg |  |  |  |  | A'2 | 3.1416e-06 | m^2 |  |  | in line | Kf"1 | 9.4697 | 10.5374 | 11.4206 | 12.0936 | 12.58 | 12.9202 | 13.153 | 13.3103 | 13.4155 | 13.4855 | 13.5319 | 13.5625 | 13.5828 | 13.5961 | 13.6049 | 13.6107 | 13.6145 | 13.617 | 13.6187 | 13.6197 | 13.6205 | 13.6209 | 13.6212 | 13.6214 | 13.6216 | 13.6217 | 13.6217 | 13.6218 | 13.6218 | 13.6218 | 13.6218 | 13.6218 | 13.6218 | 13.6218 | 13.6218 | 13.6218 | 13.6218 | 13.6218 | 13.6218 | 13.6218 | 13.6218 | 13.6218 | 13.6218 | 13.6218 | 13.6218 | 13.6218 | 13.6218 | 13.6218 | 13.6218 | 13.6218 | 13.6218
| H'3 | 6.5095 | N.s/Kg |  |  |  |  | A'3 | 7.0686e-06 | m^2 |  |  |  | Kf"2 | 9.5725 | 10.6892 | 11.6048 | 12.2994 | 12.8004 | 13.1501 | 13.3894 | 13.5508 | 13.6588 | 13.7306 | 13.7782 | 13.8097 | 13.8304 | 13.8441 | 13.8531 | 13.8591 | 13.863 | 13.8656 | 13.8673 | 13.8684 | 13.8691 | 13.8696 | 13.8699 | 13.8701 | 13.8703 | 13.8703 | 13.8704 | 13.8704 | 13.8705 | 13.8705 | 13.8705 | 13.8705 | 13.8705 | 13.8705 | 13.8705 | 13.8705 | 13.8705 | 13.8705 | 13.8705 | 13.8705 | 13.8705 | 13.8705 | 13.8705 | 13.8705 | 13.8705 | 13.8705 | 13.8705 | 13.8705 | 13.8705 | 13.8705 | 13.8705
| H4 | 104.1526 | N.s/Kg
| H5 | 26.0382 | N.s/Kg | Minor Loss Coefficient | [8 empty] | Convergence | bar: 1 to 50
| H6 | 11.5725 | N.s/Kg |  | K1 |  | K* | bar: 1 to 50
|  |  |  | Branch | Kb1 | 500 | Kb2 | 0.7 | bar: 1 to 50
|  |  |  | In line | Ki1 | 200 | Ki2 | 1.1 |  |  |  |  | Discharge | Jet 1 | 13.4385 | 12.992 | 8.9238 | 7.2168 | 6.3414 | 5.8459 | 5.5492 | 5.3654 | 5.249 | 5.1744 | 5.126 | 5.0946 | 5.0741 | 5.0606 | 5.0518 | 5.046 | 5.0422 | 5.0397 | 5.038 | 5.0369 | 5.0362 | 5.0358 | 5.0355 | 5.0353 | 5.0351 | 5.035 | 5.035 | 5.0349 | 5.0349 | 5.0349 | 5.0349 | 5.0349 | 5.0349 | 5.0349 | 5.0349 | 5.0349 | 5.0349 | 5.0349 | 5.0349 | 5.0349 | 5.0349 | 5.0349 | 5.0349 | 5.0349 | 5.0349 | 5.0349 | 5.0349 | 5.0349 | 5.0349 | 5.0349 | 5.0349
|  |  |  | Exit | Ke1 | 160 | Ke2 | 1 | [5 empty] | Jet 2 | 47.6741 | 52.7962 | 37.3959 | 30.6305 | 27.0905 | 25.0651 | 23.8448 | 23.0858 | 22.6044 | 22.2951 | 22.0947 | 21.9642 | 21.8789 | 21.823 | 21.7864 | 21.7623 | 21.7465 | 21.7361 | 21.7292 | 21.7247 | 21.7218 | 21.7198 | 21.7186 | 21.7177 | 21.7172 | 21.7168 | 21.7166 | 21.7164 | 21.7163 | 21.7162 | 21.7162 | 21.7162 | 21.7161 | 21.7161 | 21.7161 | 21.7161 | 21.7161 | 21.7161 | 21.7161 | 21.7161 | 21.7161 | 21.7161 | 21.7161 | 21.7161 | 21.7161 | 21.7161 | 21.7161 | 21.7161 | 21.7161 | 21.7161 | 21.7161
[14 empty] | Jet 3 | 837.6706 | 440.274 | 325.2432 | 271.104 | 241.9586 | 225.0331 | 214.7469 | 208.3167 | 204.2241 | 201.5891 | 199.8799 | 198.7658 | 198.0372 | 197.5598 | 197.2465 | 197.0408 | 196.9056 | 196.8167 | 196.7582 | 196.7198 | 196.6945 | 196.6778 | 196.6669 | 196.6597 | 196.655 | 196.6518 | 196.6498 | 196.6484 | 196.6476 | 196.647 | 196.6466 | 196.6463 | 196.6462 | 196.6461 | 196.646 | 196.6459 | 196.6459 | 196.6459 | 196.6459 | 196.6459 | 196.6459 | 196.6459 | 196.6459 | 196.6459 | 196.6459 | 196.6459 | 196.6459 | 196.6459 | 196.6459 | 196.6459 | 196.6459
|  |  |  | Branch 1 |  | 16.2738 |  | 5.145 | [5 empty] | Inlet | 898.7832 | 506.0622 | 371.5629 | 308.9514 | 275.3905 | 255.9441 | 244.1409 | 236.7679 | 232.0775 | 229.0585 | 227.1006 | 225.8245 | 224.9901 | 224.4434 | 224.0846 | 223.849 | 223.6942 | 223.5924 | 223.5255 | 223.4815 | 223.4525 | 223.4334 | 223.4209 | 223.4127 | 223.4072 | 223.4037 | 223.4013 | 223.3998 | 223.3988 | 223.3981 | 223.3977 | 223.3974 | 223.3972 | 223.3971 | 223.397 | 223.3969 | 223.3969 | 223.3969 | 223.3968 | 223.3968 | 223.3968 | 223.3968 | 223.3968 | 223.3968 | 223.3968 | 223.3968 | 223.3968 | 223.3968 | 223.3968 | 223.3968 | 223.3968
|  |  |  | Branch 2 |  | 8.1369 |  | 5.145
|  |  |  | Branch 3 |  | 5.4246 |  | 5.145
|  |  |  | Exit 1 |  | 18.4015 |  | 1
|  |  |  | Exit 2 |  | 10.8492 |  | 1
|  |  |  | Exit 3 |  | 4.5681 |  | 1
|  |  |  | In line 1 |  | 1.6274 |  | 8.085
|  |  |  | In line 2 |  | 1.6274 |  | 8.085

## Case 8
1 | VISCOUS NO SLIP
|  | Results | [16 empty] | Boundary properties
|  | Cross Section | Velocity | Flow Rate | [14 empty] | Loss Type | Boundary | (Pa) | (m/s)
|  | Jet 1 | 16.3961 | 61.8807 | [15 empty] | Inlet | 490341.5123 | 1.9025
|  | Jet 2 | 17.9315 | 194.688 | [14 empty] | Major | Pipe 1 out | 484824.2258 | 1.9025
|  | Jet 3 | 19.2333 | 1177.892 | [14 empty] | Minor | Pipe 2 in | 466288.5239 | 1.8204
|  | Inlet | 1.9025 | 1434.4607 | [14 empty] | Major | Pipe 2 out | 451834.8902 | 1.8204
[19 empty] | Minor | Pipe 3 in | 462734.6386 | 1.5622
|  | Head Losses | [16 empty] | Major | Pipe 3 out | 452093.4054 | 1.5622
|  |  | Major |  |  |  |  | Minor |  |  |  |  | Total | [5 empty] | Minor | Branch 1 in | 442465.515 | 1.3132
|  |  | In (Pa) | In (Psi) | m of oil | mm of Hg |  | In (Pa) | In (Psi) | m of oil | mm of Hg |  | In (Pa) | In (Psi) | m of oil | mm of Hg |  |  |  | Branch 2 in | 198981.6976 | 1.0329
|  | Pipe 1 | 5517.2865 | 0.80019 | 0.63122 | 41.354 | Junction 1 | 22089.5872 | 3.2037 | 2.5272 | 165.5693 | JET 1 | 291359.8148 | 42.2567 | 33.3337 | 2183.8446 |  |  |  | Branch 3 in | 218390.4619 | 2.7773
|  | Pipe 2 | 5279.278 | 0.76567 | 0.60399 | 39.5701 | Junction 2 | 14195.1185 | 2.0588 | 1.624 | 106.3974 | JET 2 | 271951.0504 | 39.4418 | 31.1132 | 2038.3691 |  |  | Major | Branch 1 out | 235914.2106 | 1.3132
|  | Pipe 3 | 4530.4605 | 0.65706 | 0.51832 | 33.9574 | Junction 3 | 9369.3752 | 1.3589 | 1.0719 | 70.2268 | JET 3 | 254427.3017 | 36.9003 | 29.1083 | 1907.0224 |  |  |  | Branch 2 out | 471567.8019 | 1.0329
|  | Branch 1 | 9574.12 | 1.3886 | 1.0953 | 71.7614 | Junction 1 out | 13256.4239 | 1.9226 | 1.5166 | 99.3616 | [8 empty] | Branch 3 out | 456365.3508 | 2.7773
|  | Branch 2 | 3789.5266 | 0.54961 | 0.43355 | 28.4038 | Junction 2 out | 9923.1731 | 1.4392 | 1.1353 | 74.3777 | [7 empty] | Minor | Jet out 1 | 101325 | 16.3961
|  | Branch 3 | 2609.8638 | 0.37852 | 0.29859 | 19.5619 | Jet 1 | 254178.8211 | 36.8642 | 29.0799 | 1905.16 | [8 empty] | Jet out 2 | 101325 | 17.9315
[7 empty] | Jet 2 | 229913.4169 | 33.3449 | 26.3037 | 1723.2822 | [8 empty] | Jet out 3 | 101325 | 19.2333
[7 empty] | Jet 3 | 203941.4405 | 29.5782 | 23.3324 | 1528.6131
CALCULATION
| Pressure |  |  | Length |  |  |  | Diameter
| Pressure (Kgl/cm^2) | 5 |  | L1 | 0.05 | m |  | D0 | 0.004 | m |  | SOLUTION |  | Cycles | Initialisaton | 1 | 2 | 3 | 4 | 5 | 6 | 7 | 8 | 9 | 10 | 11 | 12 | 13 | 14 | 15 | 16 | 17 | 18 | 19 | 20 | 21 | 22 | 23 | 24 | 25 | 26 | 27 | 28 | 29 | 30 | 31 | 32 | 33 | 34 | 35 | 36 | 37 | 38 | 39 | 40 | 41 | 42 | 43 | 44 | 45 | 46 | 47 | 48 | 49 | 50
| Pressure (Psi) | 71.1155 |  | L2 | 0.05 | m |  | D1 | 0.000283 | m |  |  | Velocity | V0 | 1 | 1.9011 | 1.9025 | 1.9025 | 1.9025 | 1.9025 | 1.9025 | 1.9025 | 1.9025 | 1.9025 | 1.8999 | 1.9002 | 1.9002 | 1.9002 | 1.9002 | 1.9002 | 1.9002 | 1.9002 | 1.9026 | 1.9025 | 1.9025 | 1.9025 | 1.9025 | 1.9025 | 1.9025 | 1.9025 | 1.9025 | 1.9025 | 1.9025 | 1.9025 | 1.9025 | 1.9025 | 1.9025 | 1.9025 | 1.9025 | 1.9025 | 1.9025 | 1.9025 | 1.9025 | 1.9025 | 1.9025 | 1.9025 | 1.9025 | 1.9025 | 1.9025 | 1.9025 | 1.9025 | 1.9025 | 1.9025 | 1.9025 | 1.9025
| Pressure (P) | 490341.5123 |  | L3 | 0.05 | m |  | D2 | 0.00048 | m |  |  |  | V'1 | 1 | 0.20605 | 0.20634 | 0.20634 | 0.20634 | 0.20634 | 0.20634 | 0.20634 | 0.20634 | 0.20634 | 0.20581 | 0.20588 | 0.20587 | 0.20587 | 0.20587 | 0.20587 | 0.20587 | 0.20587 | 0.20635 | 0.20634 | 0.20634 | 0.20634 | 0.20634 | 0.20634 | 0.20634 | 0.20634 | 0.20634 | 0.20634 | 0.20634 | 0.20634 | 0.20634 | 0.20634 | 0.20634 | 0.20634 | 0.20634 | 0.20634 | 0.20634 | 0.20634 | 0.20634 | 0.20634 | 0.20634 | 0.20634 | 0.20634 | 0.20634 | 0.20634 | 0.20634 | 0.20634 | 0.20634 | 0.20634 | 0.20634 | 0.20634
| Ambient Pressure (P0) | 101325 |  | L'1 | 0.05 | m |  | D3 | 0.00114 | m |  |  |  | V'2 | 1 | 0.32764 | 0.32669 | 0.32668 | 0.32668 | 0.32668 | 0.32668 | 0.32668 | 0.32668 | 0.32668 | 0.3259 | 0.326 | 0.32599 | 0.32599 | 0.32599 | 0.32599 | 0.32599 | 0.32599 | 0.3267 | 0.32668 | 0.32668 | 0.32668 | 0.32668 | 0.32668 | 0.32668 | 0.32668 | 0.32668 | 0.32668 | 0.32668 | 0.32668 | 0.32668 | 0.32668 | 0.32668 | 0.32668 | 0.32668 | 0.32668 | 0.32668 | 0.32668 | 0.32668 | 0.32668 | 0.32668 | 0.32668 | 0.32668 | 0.32668 | 0.32668 | 0.32668 | 0.32668 | 0.32668 | 0.32668 | 0.32668 | 0.32668
| Pressure diff | 389016.5123 |  | L'2 | 0.05 | m |  | D'1 | 0.001 | m |  |  |  | V'3 | 1 | 0.50672 | 0.50623 | 0.50622 | 0.50622 | 0.50622 | 0.50622 | 0.50622 | 0.50622 | 0.50622 | 0.50522 | 0.50535 | 0.50533 | 0.50534 | 0.50534 | 0.50534 | 0.50534 | 0.50534 | 0.50625 | 0.50622 | 0.50622 | 0.50622 | 0.50622 | 0.50622 | 0.50622 | 0.50622 | 0.50622 | 0.50622 | 0.50622 | 0.50622 | 0.50622 | 0.50622 | 0.50622 | 0.50622 | 0.50622 | 0.50622 | 0.50622 | 0.50622 | 0.50622 | 0.50622 | 0.50622 | 0.50622 | 0.50622 | 0.50622 | 0.50622 | 0.50622 | 0.50622 | 0.50622 | 0.50622 | 0.50622 | 0.50622
| constant ( C ) | 873.2133 |  | L'3 | 0.05 | m |  | D'2 | 0.002 | m |  |  |  | V1 | 1 | 15.473 | 16.3966 | 16.3961 | 16.3961 | 16.3961 | 16.3961 | 16.3961 | 16.3961 | 16.3961 | 16.3961 | 16.397 | 16.3969 | 16.3969 | 16.3969 | 16.3969 | 16.3969 | 16.3969 | 16.3969 | 16.3961 | 16.3961 | 16.3961 | 16.3961 | 16.3961 | 16.3961 | 16.3961 | 16.3961 | 16.3961 | 16.3961 | 16.3961 | 16.3961 | 16.3961 | 16.3961 | 16.3961 | 16.3961 | 16.3961 | 16.3961 | 16.3961 | 16.3961 | 16.3961 | 16.3961 | 16.3961 | 16.3961 | 16.3961 | 16.3961 | 16.3961 | 16.3961 | 16.3961 | 16.3961 | 16.3961 | 16.3961
[8 empty] | D'3 | 0.003 | m |  |  |  | V2 | 1 | 17.8059 | 17.9314 | 17.9314 | 17.9315 | 17.9315 | 17.9315 | 17.9315 | 17.9315 | 17.9315 | 17.9183 | 17.9203 | 17.9201 | 17.9201 | 17.9201 | 17.9201 | 17.9201 | 17.9201 | 17.9321 | 17.9314 | 17.9315 | 17.9315 | 17.9315 | 17.9315 | 17.9315 | 17.9315 | 17.9315 | 17.9315 | 17.9315 | 17.9315 | 17.9315 | 17.9315 | 17.9315 | 17.9315 | 17.9315 | 17.9315 | 17.9315 | 17.9315 | 17.9315 | 17.9315 | 17.9315 | 17.9315 | 17.9315 | 17.9315 | 17.9315 | 17.9315 | 17.9315 | 17.9315 | 17.9315 | 17.9315 | 17.9315
| Oil Properties |  |  |  | Area Ratio | [8 empty] | V3 | 1 | 19.295 | 19.2337 | 19.2333 | 19.2333 | 19.2333 | 19.2333 | 19.2333 | 19.2333 | 19.2333 | 19.2034 | 19.2071 | 19.2067 | 19.2067 | 19.2067 | 19.2067 | 19.2067 | 19.2067 | 19.2341 | 19.2333 | 19.2333 | 19.2333 | 19.2333 | 19.2333 | 19.2333 | 19.2333 | 19.2333 | 19.2333 | 19.2333 | 19.2333 | 19.2333 | 19.2333 | 19.2333 | 19.2333 | 19.2333 | 19.2333 | 19.2333 | 19.2333 | 19.2333 | 19.2333 | 19.2333 | 19.2333 | 19.2333 | 19.2333 | 19.2333 | 19.2333 | 19.2333 | 19.2333 | 19.2333 | 19.2333 | 19.2333
| Viscosity | 0.029 |  |  | C1 | 0.0050056 |  | Area |  |  |  |  | Convergence |  |  | No | No | No | No | No | No | No | No | No | No | No | No | No | No | No | No | No | No | No | No | No | No | No | No | No | No | Yes | Yes | Yes | Yes | Yes | Yes | Yes | Yes | Yes | Yes | Yes | Yes | Yes | Yes | Yes | Yes | Yes | Yes | Yes | Yes | Yes | Yes | Yes | Yes
| Density | 891 | Kg/m^3 |  | C2 | 0.0144 |  | A0 | 1.2566e-05 | m^2 | [5 empty] | No | No | No | No | No | No | No | No | No | No | No | No | No | No | No | No | No | No | No | No | No | No | No | No | No | No | Yes | Yes | Yes | Yes | Yes | Yes | Yes | Yes | Yes | Yes | Yes | Yes | Yes | Yes | Yes | Yes | Yes | Yes | Yes | Yes | Yes | Yes | Yes | Yes
| 2g | 19.62 | m/s^2 |  | C3 | 0.081225 |  | A1 | 6.2902e-08 | m^2 | [5 empty] | No | No | No | No | No | No | No | No | No | No | No | No | No | No | No | No | No | No | No | No | No | No | No | No | No | No | Yes | Yes | Yes | Yes | Yes | Yes | Yes | Yes | Yes | Yes | Yes | Yes | Yes | Yes | Yes | Yes | Yes | Yes | Yes | Yes | Yes | Yes | Yes | Yes
[5 empty] | C'1 | 0.0625 |  | A2 | 1.8096e-07 | m^2 |  |  | Discharge | Jet 1 | 3.7741 | 58.3966 | 61.8825 | 61.8807 | 61.8808 | 61.8807 | 61.8807 | 61.8807 | 61.8807 | 61.8807 | 61.8807 | 61.884 | 61.8836 | 61.8836 | 61.8836 | 61.8836 | 61.8836 | 61.8836 | 61.8836 | 61.8807 | 61.8808 | 61.8807 | 61.8807 | 61.8807 | 61.8807 | 61.8807 | 61.8807 | 61.8807 | 61.8807 | 61.8807 | 61.8807 | 61.8807 | 61.8807 | 61.8807 | 61.8807 | 61.8807 | 61.8807 | 61.8807 | 61.8807 | 61.8807 | 61.8807 | 61.8807 | 61.8807 | 61.8807 | 61.8807 | 61.8807 | 61.8807 | 61.8807 | 61.8807 | 61.8807 | 61.8807
| Major Head Loss Constant |  |  |  | C'2 | 0.25 |  | A3 | 1.0207e-06 | m^2 |  |  |  | Jet 2 | 10.8573 | 193.3244 | 194.6875 | 194.6879 | 194.688 | 194.688 | 194.688 | 194.688 | 194.688 | 194.688 | 194.5456 | 194.5672 | 194.5649 | 194.5651 | 194.5651 | 194.5651 | 194.5651 | 194.5651 | 194.6947 | 194.6877 | 194.688 | 194.688 | 194.688 | 194.688 | 194.688 | 194.688 | 194.688 | 194.688 | 194.688 | 194.688 | 194.688 | 194.688 | 194.688 | 194.688 | 194.688 | 194.688 | 194.688 | 194.688 | 194.688 | 194.688 | 194.688 | 194.688 | 194.688 | 194.688 | 194.688 | 194.688 | 194.688 | 194.688 | 194.688 | 194.688 | 194.688
| H'1 | 6.5095 | N.s/Kg |  | C'3 | 0.5625 |  | A'1 | 7.854e-07 | m^2 |  |  |  | Jet 3 | 61.2422 | 1181.6682 | 1177.9124 | 1177.8914 | 1177.892 | 1177.892 | 1177.892 | 1177.892 | 1177.892 | 1177.892 | 1176.0562 | 1176.2831 | 1176.2603 | 1176.2624 | 1176.2622 | 1176.2623 | 1176.2623 | 1176.2623 | 1177.9389 | 1177.8905 | 1177.892 | 1177.892 | 1177.892 | 1177.892 | 1177.892 | 1177.892 | 1177.892 | 1177.892 | 1177.892 | 1177.892 | 1177.892 | 1177.892 | 1177.892 | 1177.892 | 1177.892 | 1177.892 | 1177.892 | 1177.892 | 1177.892 | 1177.892 | 1177.892 | 1177.892 | 1177.892 | 1177.892 | 1177.892 | 1177.892 | 1177.892 | 1177.892 | 1177.892 | 1177.892 | 1177.892
| H'2 | 6.5095 | N.s/Kg |  |  |  |  | A'2 | 3.1416e-06 | m^2 |  |  |  | Inlet | 753.9822 | 1433.3892 | 1434.4824 | 1434.46 | 1434.4607 | 1434.4607 | 1434.4607 | 1434.4607 | 1434.4607 | 1434.4607 | 1432.4826 | 1432.7342 | 1432.7088 | 1432.7112 | 1432.711 | 1432.711 | 1432.711 | 1432.711 | 1434.5172 | 1434.4589 | 1434.4608 | 1434.4607 | 1434.4607 | 1434.4607 | 1434.4607 | 1434.4607 | 1434.4607 | 1434.4607 | 1434.4607 | 1434.4607 | 1434.4607 | 1434.4607 | 1434.4607 | 1434.4607 | 1434.4607 | 1434.4607 | 1434.4607 | 1434.4607 | 1434.4607 | 1434.4607 | 1434.4607 | 1434.4607 | 1434.4607 | 1434.4607 | 1434.4607 | 1434.4607 | 1434.4607 | 1434.4607 | 1434.4607 | 1434.4607 | 1434.4607
| H'3 | 6.5095 | N.s/Kg |  |  |  |  | A'3 | 7.0686e-06 | m^2
| H4 | 104.1526 | N.s/Kg | [12 empty] | 1: 1.9011; 2: 1.8527; 3: 1.8572; 4: 1.8568; 5: 1.8568; 6: 1.8568; 7: 1.8568; 8: 1.8568; 9: 1.8568
| H5 | 26.0382 | N.s/Kg | Minor Loss Coefficient | [11 empty] | 1: 0.20605; 2: 0.19636; 3: 0.19726; 4: 0.19717; 5: 0.19718; 6: 0.19718; 7: 0.19718; 8: 0.19718; 9: 0.19718
| H6 | 11.5725 | N.s/Kg |  | K1 |  | K* | [8 empty] | 1: 0.32764; 2: 0.31184; 3: 0.31316; 4: 0.31304; 5: 0.31305; 6: 0.31305; 7: 0.31305; 8: 0.31305; 9: 0.31305
|  |  |  | Branch | Kb1 | 500 | Kb2 | 0.7 | [7 empty] | 1: 0.32967; 2: 0.31318; 3: 0.31449; 4: 0.31437; 5: 0.31438; 6: 0.31438; 7: 0.31438; 8: 0.31438; 9: 0.31438
|  |  |  | In line | Ki1 | 200 | Ki2 | 1.1 | [7 empty] | 1: 15.473; 2: 16.3966; 3: 16.4123; 4: 16.4109; 5: 16.411; 6: 16.411; 7: 16.411; 8: 16.411; 9: 16.411
|  |  |  | Exit | Ke1 | 160 | Ke2 | 1 | [7 empty] | 1: 17.8059; 2: 17.6049; 3: 17.6358; 4: 17.633; 5: 17.6333; 6: 17.6332; 7: 17.6332; 8: 17.6332; 9: 17.6332
[16 empty] | 19.295 | 18.6776 | 18.7269 | 18.7224 | 18.7228 | 18.7228 | 18.7228 | 18.7228 | 18.7228
|  |  |  | Branch 1 |  | 16.2738 |  | 5.145
|  |  |  | Branch 2 |  | 8.1369 |  | 5.145 | [7 empty] | 1: 3.5527e-15; 2: 0.049871; 3: 0.045309; 4: 0.045727; 5: 0.045689; 6: 0.045692; 7: 0.045692; 8: 0.045692; 9: 0.045692
|  |  |  | Branch 3 |  | 5.4246 |  | 5.145 | [7 empty] | 1: -4.996e-16; 2: 0.0099888; 3: 0.0090835; 4: 0.0091664; 5: 0.0091588; 6: 0.0091595; 7: 0.0091594; 8: 0.0091594; 9: 0.0091594
|  |  |  | Exit 1 |  | 18.4015 |  | 1 | [7 empty] | 1: 0; 2: 0.014849; 3: 0.013523; 4: 0.013644; 5: 0.013633; 6: 0.013634; 7: 0.013634; 8: 0.013634; 9: 0.013634
|  |  |  | Exit 2 |  | 10.8492 |  | 1 | [7 empty] | 1: 0.17705; 2: 0.19306; 3: 0.19174; 4: 0.19186; 5: 0.19185; 6: 0.19185; 7: 0.19185; 8: 0.19185; 9: 0.19185
|  |  |  | Exit 3 |  | 4.5681 |  | 1 | [7 empty] | 1: 0; 2: 0; 3: -0.016198; 4: -0.014728; 5: -0.014862; 6: -0.01485; 7: -0.014851; 8: -0.014851; 9: -0.014851
|  |  |  | In line 1 |  | 1.6274 |  | 8.085 | [7 empty] | 1: 0; 2: 0.32655; 3: 0.29562; 4: 0.29845; 5: 0.29819; 6: 0.29822; 7: 0.29822; 8: 0.29822; 9: 0.29822
|  |  |  | In line 2 |  | 1.6274 |  | 8.085 | [7 empty] | 1: 0; 2: 0.55609; 3: 0.50642; 4: 0.51096; 5: 0.51054; 6: 0.51058; 7: 0.51058; 8: 0.51058; 9: 0.51058

## Analytical
Inviscid |  |  | Viscous Free Slip |  |  | Viscous No Slip
Boundary | Static Pressure (Pa) | Velocity (m/s) | Boundary | Static Pressure (Pa) | Velocity (m/s) | Boundary | Static Pressure (Pa) | Velocity (m/s)
Inlet | 490341.5123 | 2.1037 | Inlet | 490341.5123 | 1.9497 | Inlet | 490341.5123 | 1.9025
Pipe 1 out | 490341.5123 | 2.1037 | Pipe 1 out | 490341.5123 | 1.9497 | Pipe 1 out | 484824.2258 | 1.9025
Pipe 2 in | 475947.7886 | 1.999 | Pipe 2 in | 476452.4964 | 1.8656 | Pipe 2 in | 466288.5239 | 1.8204
Pipe 2 out | 465562.3352 | 1.999 | Pipe 2 out | 466050.1101 | 1.8656 | Pipe 2 out | 451834.8902 | 1.8204
Pipe 3 in | 480197.8981 | 1.698 | Pipe 3 in | 467493.2912 | 1.6018 | Pipe 3 in | 462734.6386 | 1.5622
Pipe 3 out | 466788.1463 | 1.698 | Pipe 3 out | 461711.8874 | 1.6018 | Pipe 3 out | 452093.4054 | 1.5622
Branch 1 in | 458953.4103 | 1.6742 | Branch 1 in | 456298.4783 | 1.3452 | Branch 1 in | 442465.515 | 1.3132
Branch 2 in | 285529.223 | 1.204 | Branch 2 in | 204129.9684 | 1.0554 | Branch 2 in | 198981.6976 | 1.0329
Branch 3 in | 272135.0325 | 3.0187 | Branch 3 in | 223572.4541 | 2.8476 | Branch 3 in | 218390.4619 | 2.7773
Branch 1 out | 264253.389 | 1.6742 | Branch 1 out | 242919.8542 | 1.3452 | Branch 1 out | 235914.2106 | 1.3132
Branch 2 out | 475947.7886 | 1.204 | Branch 2 out | 476452.4964 | 1.0554 | Branch 2 out | 471567.8019 | 1.0329
Branch 3 out | 465562.3352 | 3.0187 | Branch 3 out | 466050.1101 | 2.8476 | Branch 3 out | 456365.3508 | 2.7773
Jet out 1 | 101325 | 20.9037 | Jet out 1 | 101325 | 16.7957 | Jet out 1 | 101325 | 16.3961
Jet out 2 | 101325 | 20.9029 | Jet out 2 | 101325 | 18.3234 | Jet out 2 | 101325 | 17.9315
Jet out 3 | 101325 | 20.9054 | Jet out 3 | 101325 | 19.7201 | Jet out 3 | 101325 | 19.2333
Mass Flow Rate |  |  | Mass Flow Rate |  |  | Mass Flow Rate
Boundary | Kg/s | ml/min | Boundary | Kg/s | ml/min | Boundary | Kg/s | ml/min
Jet 1 | 0.0011716 | 78.8929 | Jet 1 | 0.00094132 | 63.3888 | Jet 1 | 0.00091893 | 61.8807
Jet 2 | 0.0033702 | 226.9501 | Jet 2 | 0.0029543 | 198.944 | Jet 2 | 0.0028911 | 194.688
Jet 3 | 0.019012 | 1280.2948 | Jet 3 | 0.017934 | 1207.7006 | Jet 3 | 0.017492 | 1177.892
Inlet | 0.023554 | 1586.1379 | Inlet | 0.02183 | 1470.0334 | Inlet | 0.021302 | 1434.4607

## ANSYS FLUENT
Inviscid |  |  | Viscous Free Slip |  |  | Viscous No Slip |  |  | BONUS Turbulent k-ε
Boundary | Static Pressure (Pa) | Velocity (m/s) | Boundary | Static Pressure (Pa) | Velocity (m/s) | Boundary | Static Pressure (Pa) | Velocity (m/s) | Boundary | Static Pressure (Pa) | Velocity (m/s)
Inlet | 488409.69 | 2.1078 | Inlet | 488574.13 | 1.9863 | Inlet | 488546.53 | 1.9693 | Inlet | 485185.31 | 3.3624
Pipe 1 out | 487597.78 | 2.5974 | Pipe 1 out | 496519.09 | 4.0013 | Pipe 1 out | 479461.09 | 1.9951 | Pipe 1 out | 537169.75 | 3.3657
Pipe 2 in | 487726.31 | 2.3238 | Pipe 2 in | 500621.75 | 3.6206 | Pipe 2 in | 479368.69 | 1.9095 | Pipe 2 in | 540320.63 | 3.2779
Pipe 2 out | 489587.97 | 2.0939 | Pipe 2 out | 522846.53 | 4.4534 | Pipe 2 out | 473112.78 | 1.8856 | Pipe 2 out | 618798.19 | 3.2865
Pipe 3 in | 490101.34 | 1.7203 | Pipe 3 in | 531266.44 | 3.6211 | Pipe 3 in | 473691.28 | 1.6149 | Pipe 3 in | 625230.63 | 3.4836
Pipe 3 out | 491115.09 | 2.9376 | Pipe 3 out | 578800.69 | 3.9588 | Pipe 3 out | 468554.34 | 1.6688 | Pipe 3 out | 815304.69 | 4.2786
Branch 1 in | 482692.88 | 2.2618 | Branch 1 in | 475191.22 | 6.8775 | Branch 1 in | 476727.75 | 1.3623 | Branch 1 in | 532810.56 | 2.971
Branch 2 in | 487512.53 | 1.8881 | Branch 2 in | 507562.31 | 6.433 | Branch 2 in | 471692.28 | 1.1509 | Branch 2 in | 616233.88 | 2.464
Branch 3 in | 485042.66 | 3.7138 | Branch 3 in | 568391.19 | 5.4961 | Branch 3 in | 462030.72 | 3.1368 | Branch 3 in | 1032517.2 | 5.3889
Branch 1 out | 260698.34 | 15.5247 | Branch 1 out | 192353.94 | 15.2056 | Branch 1 out | 253667.34 | 12.859 | Branch 1 out | 206145.36 | 13.4402
Branch 2 out | 209645.11 | 20.8918 | Branch 2 out | 214669.16 | 20.695 | Branch 2 out | 255573 | 16.5884 | Branch 2 out | 267945.34 | 22.1886
Branch 3 out | 233720.47 | 21.4781 | Branch 3 out | 200035.23 | 25.6911 | Branch 3 out | 212849.98 | 20.5088 | Branch 3 out | 439351.78 | 39.4422
Jet out 1 | 100952.76 | 21.2152 | Jet out 1 | 101324.97 | 18.3046 | Jet out 1 | 101324.97 | 16.907 | Jet out 1 | 101324.97 | 18.4296
Jet out 2 | 101325.24 | 25.178 | Jet out 2 | 101277.18 | 22.262 | Jet out 2 | 101325.24 | 18.8716 | Jet out 2 | 101275 | 25.7122
Jet out 3 | 101042.16 | 22.4347 | Jet out 3 | 101039.64 | 25.952 | Jet out 3 | 101319.06 | 21.0183 | Jet out 3 | 100423.63 | 40.9458
Mass Flow Rate |  |  | Mass Flow Rate |  |  | Mass Flow Rate |  |  | Mass Flow Rate
Boundary | Kg/s | ml/min | Boundary | Kg/s | ml/min | Boundary | Kg/s | ml/min | Boundary | Kg/s | ml/min
Jet 1 | 0.0011473 | 77.2567 | Jet 1 | 0.00094399 | 63.5683 | Jet 1 | 0.00093908 | 63.2375 | Jet 1 | 0.00099635 | 67.0942
Jet 2 | 0.003557 | 239.5311 | Jet 2 | 0.0030264 | 203.7962 | Jet 2 | 0.0030249 | 203.6961 | Jet 2 | 0.0039216 | 264.0836
Jet 3 | 0.018458 | 1242.9762 | Jet 3 | 0.018272 | 1230.4585 | Jet 3 | 0.017948 | 1208.637 | Jet 3 | 0.032824 | 2210.3555
Inlet | 0.023655 | 1592.9071 | Inlet | 0.022233 | 1497.1967 | Inlet | 0.02203 | 1483.4875 | Inlet | 0.037578 | 2530.5275

## MATLAB N-R DATA
Laminar
Laminar |  |  |  | Iterations
Cross Section | Velocity | Flow Rate | Area | 1 | 2 | 3 | 4 | 5 | 6 | 7
Inlet | 1.8568 | 1400.0099 | 1.2566e-05 | 3.0391 | 2.0705 | 1.8655 | 1.8566 | 1.8568 | 1.8568 | 1.8568
Branch 1 | 0.19718 | 9.2919 | 7.854e-07 | 2.0459 | 0.70187 | 0.25965 | 0.19837 | 0.19718 | 0.19718 | 0.19718
Branch 2 | 0.31305 | 59.0084 | 3.1416e-06 | 2.2738 | 0.96492 | 0.44309 | 0.32064 | 0.31308 | 0.31305 | 0.31305
Branch 3 | 0.31438 | 133.3318 | 7.0686e-06 | 2.3168 | 1.0389 | 0.4912 | 0.33109 | 0.31456 | 0.31438 | 0.31438
Jet 1 | 16.411 | 61.9368 | 6.2902e-08 | 17.8587 | 15.842 | 16.3366 | 16.4096 | 16.411 | 16.411 | 16.411
Jet 2 | 17.6332 | 191.4501 | 1.8096e-07 | 25.3095 | 18.5047 | 17.6087 | 17.6308 | 17.6332 | 17.6332 | 17.6332
Jet 3 | 18.7228 | 1146.6229 | 1.0207e-06 | 31.8283 | 21.2336 | 18.8385 | 18.7207 | 18.7227 | 18.7228 | 18.7228
Invisicd
Invisicd |  |  |  | Iterations 1: Iterations
Cross Section | Velocity | Flow Rate | Area | 1 | 2 | 3 | 4 | 5 | 6 | 7
Inlet | 2.0463 | 1542.8634 | 1.2566e-05 | 3.9568 | 2.5083 | 2.0893 | 2.0468 | 2.0463 | 2.0463 | 2.0463
Branch 1 | 0.82548 | 38.8997 | 7.854e-07 | 2.7371 | 1.4932 | 0.97488 | 0.83694 | 0.82556 | 0.82548 | 0.82548
Branch 2 | 0.78327 | 147.6427 | 3.1416e-06 | 2.7004 | 1.4638 | 0.9415 | 0.79657 | 0.78338 | 0.78327 | 0.78327
Branch 3 | 0.66398 | 281.605 | 7.0686e-06 | 2.6084 | 1.3887 | 0.85309 | 0.68494 | 0.6643 | 0.66398 | 0.66398
Jet 1 | 20.9033 | 78.8912 | 6.2902e-08 | 46.2792 | 27.8604 | 21.7719 | 20.9206 | 20.9033 | 20.9033 | 20.9033
Jet 2 | 20.5347 | 222.9521 | 1.8096e-07 | 41.2825 | 25.7483 | 21.0625 | 20.5413 | 20.5347 | 20.5347 | 20.5347
Jet 3 | 20.2641 | 1241.0201 | 1.0207e-06 | 38.5439 | 24.5987 | 20.646 | 20.2677 | 20.2641 | 20.2641 | 20.2641
Free Slip
Free Slip |  |  |  | Iterations 1: Iterations
Cross Section | Velocity | Flow Rate | Area | 1 | 2 | 3 | 4 | 5 | 6 | 7
Inlet | 1.8995 | 1432.1818 | 1.2566e-05 | 3.2788 | 2.1795 | 1.917 | 1.8996 | 1.8995 | 1.8995 | 1.8995
Branch 1 | 0.20573 | 9.6947 | 7.854e-07 | 2.0768 | 0.71882 | 0.27008 | 0.20702 | 0.20573 | 0.20573 | 0.20573
Branch 2 | 0.32518 | 61.2949 | 3.1416e-06 | 2.3037 | 0.98338 | 0.45667 | 0.3329 | 0.32521 | 0.32518 | 0.32518
Branch 3 | 0.32601 | 138.2656 | 7.0686e-06 | 2.342 | 1.0546 | 0.50325 | 0.34263 | 0.32619 | 0.32601 | 0.32601
Jet 1 | 16.7957 | 63.3887 | 6.2902e-08 | 23.9308 | 17.6759 | 16.8111 | 16.7956 | 16.7957 | 16.7957 | 16.7957
Jet 2 | 18.0052 | 195.4888 | 1.8096e-07 | 27.9452 | 19.61 | 18.0609 | 18.0052 | 18.0052 | 18.0052 | 18.0052
Jet 3 | 19.1584 | 1173.3043 | 1.0207e-06 | 33.938 | 22.2675 | 19.3632 | 19.1593 | 19.1584 | 19.1584 | 19.1584

## MATLAB Excel DATA
Laminar
Laminar |  |  |  | Iterations
Cross Section | Velocity | Flow Rate | Area | 1 | 2 | 3 | 4 | 5 | 6 | 7 | 8 | 9
Inlet | 1.8568 | 1400.0099 | 1.2566e-05 | 1.9011 | 1.8527 | 1.8572 | 1.8568 | 1.8568 | 1.8568 | 1.8568 | 1.8568 | 1.8568
Branch 1 | 0.19718 | 9.2919 | 7.854e-07 | 0.20605 | 0.19636 | 0.19726 | 0.19717 | 0.19718 | 0.19718 | 0.19718 | 0.19718 | 0.19718
Branch 2 | 0.31305 | 59.0084 | 3.1416e-06 | 0.32764 | 0.31184 | 0.31316 | 0.31304 | 0.31305 | 0.31305 | 0.31305 | 0.31305 | 0.31305
Branch 3 | 0.31438 | 133.3318 | 7.0686e-06 | 0.32967 | 0.31318 | 0.31449 | 0.31437 | 0.31438 | 0.31438 | 0.31438 | 0.31438 | 0.31438
Jet 1 | 16.411 | 61.9368 | 6.2902e-08 | 15.473 | 16.3966 | 16.4123 | 16.4109 | 16.411 | 16.411 | 16.411 | 16.411 | 16.411
Jet 2 | 17.6332 | 191.4501 | 1.8096e-07 | 17.8059 | 17.6049 | 17.6358 | 17.633 | 17.6333 | 17.6332 | 17.6332 | 17.6332 | 17.6332
Jet 3 | 18.7228 | 1146.6229 | 1.0207e-06 | 19.295 | 18.6776 | 18.7269 | 18.7224 | 18.7228 | 18.7228 | 18.7228 | 18.7228 | 18.7228
Invisicd
Invisicd |  |  |  | Iterations 1: Iterations
Cross Section | Velocity | Flow Rate | Area | 1 | 2 | 3 | 4 | 5 | 6 | 7
Inlet | 2.0463 | 1542.8634 | 1.2566e-05 | 2.0433 | 2.0465 | 2.0463 | 2.0463 | 2.0463 | 2.0463 | 2.0463
Branch 1 | 0.82548 | 38.8997 | 7.854e-07 | 0.82425 | 0.82556 | 0.82547 | 0.82548 | 0.82548 | 0.82548 | 0.82548
Branch 2 | 0.78327 | 147.6427 | 3.1416e-06 | 0.78204 | 0.78335 | 0.78326 | 0.78327 | 0.78327 | 0.78327 | 0.78327
Branch 3 | 0.66398 | 281.605 | 7.0686e-06 | 0.66286 | 0.66405 | 0.66398 | 0.66398 | 0.66398 | 0.66398 | 0.66398
Jet 1 | 20.9033 | 78.8912 | 6.2902e-08 | 20.9037 | 20.9033 | 20.9033 | 20.9033 | 20.9033 | 20.9033 | 20.9033
Jet 2 | 20.5347 | 222.9521 | 1.8096e-07 | 20.5167 | 20.5358 | 20.5346 | 20.5347 | 20.5347 | 20.5347 | 20.5347
Jet 3 | 20.2641 | 1241.0201 | 1.0207e-06 | 20.2299 | 20.2663 | 20.264 | 20.2641 | 20.2641 | 20.2641 | 20.2641
Free Slip
Free Slip |  |  |  | Iterations 1: Iterations
Cross Section | Velocity | Flow Rate | Area | 1 | 2 | 3 | 4 | 5 | 6 | 7
Inlet | 1.8995 | 1432.1818 | 1.2566e-05 | 1.9427 | 1.8967 | 1.8997 | 1.8995 | 1.8995 | 1.8995 | 1.8995
Branch 1 | 0.20573 | 9.6947 | 7.854e-07 | 0.21454 | 0.20517 | 0.20576 | 0.20573 | 0.20573 | 0.20573 | 0.20573
Branch 2 | 0.32518 | 61.2949 | 3.1416e-06 | 0.33818 | 0.32435 | 0.32523 | 0.32518 | 0.32518 | 0.32518 | 0.32518
Branch 3 | 0.32601 | 138.2656 | 7.0686e-06 | 0.33905 | 0.32517 | 0.32606 | 0.32601 | 0.32601 | 0.32601 | 0.32601
Jet 1 | 16.7957 | 63.3887 | 6.2902e-08 | 16.8069 | 16.7957 | 16.7957 | 16.7957 | 16.7957 | 16.7957 | 16.7957
Jet 2 | 18.0052 | 195.4888 | 1.8096e-07 | 18.2717 | 17.989 | 18.0062 | 18.0052 | 18.0052 | 18.0052 | 18.0052
Jet 3 | 19.1584 | 1173.3043 | 1.0207e-06 | 19.6431 | 19.1273 | 19.1604 | 19.1583 | 19.1584 | 19.1584 | 19.1584

## Inviscid
1 | INVISCID
|  | Results | [16 empty] | Boundary properties
|  | Cross Section | Velocity | Flow Rate | [14 empty] | Loss Type | Boundary | (Pa) | (m/s)
|  | Jet 1 | 20.9037 | 78.8929 | [15 empty] | Inlet | 490341.5123 | 2.1037
|  | Jet 2 | 20.9029 | 226.9501 | [14 empty] | Major | Pipe 1 out | 490341.5123 | 2.1037
|  | Jet 3 | 20.9054 | 1280.2948 | [14 empty] | Minor | Pipe 2 in | 475947.7886 | 1.999
|  | Inlet | 2.1037 | 1586.1379 | [14 empty] | Major | Pipe 2 out | 465562.3352 | 1.999
[19 empty] | Minor | Pipe 3 in | 480197.8981 | 1.698
|  | Head Losses | [16 empty] | Major | Pipe 3 out | 466788.1463 | 1.698
|  |  | Major |  |  |  |  | Minor |  |  |  |  | Total | [5 empty] | Minor | Branch 1 in | 458953.4103 | 1.6742
|  |  | In (Pa) | In (Psi) | m of oil | mm of Hg |  | In (Pa) | In (Psi) | m of oil | mm of Hg |  | In (Pa) | In (Psi) | m of oil | mm of Hg |  |  |  | Branch 2 in | 285529.223 | 1.204
|  | Pipe 1 | 0 | 0 | 0 | 0 | Junction 1 | 10143.6143 | 1.4712 | 1.1605 | 76.03 | JET 1 | 204812.2893 | 29.7045 | 23.432 | 1535.1404 |  |  |  | Branch 3 in | 272135.0325 | 3.0187
|  | Pipe 2 | 0 | 0 | 0 | 0 | Junction 2 | 9159.6424 | 1.3284 | 1.0479 | 68.6548 | JET 2 | 218206.4798 | 31.6471 | 24.9644 | 1635.5346 |  |  | Major | Branch 1 out | 264253.389 | 1.6742
|  | Pipe 3 | 0 | 0 | 0 | 0 | Junction 3 | 6608.9249 | 0.95851 | 0.75611 | 49.5362 | JET 3 | 226088.1233 | 32.7902 | 25.8661 | 1694.6103 |  |  |  | Branch 2 out | 475947.7886 | 1.204
|  | Branch 1 | 0 | 0 | 0 | 0 | Junction 1 out | 14393.7237 | 2.0876 | 1.6467 | 107.886 | [8 empty] | Branch 3 out | 465562.3352 | 3.0187
|  | Branch 2 | 0 | 0 | 0 | 0 | Junction 2 out | 10385.4534 | 1.5062 | 1.1882 | 77.8426 | [7 empty] | Minor | Jet out 1 | 101325 | 20.9037
|  | Branch 3 | 0 | 0 | 0 | 0 | Jet 1 | 194668.675 | 28.2333 | 22.2715 | 1459.1104 | [8 empty] | Jet out 2 | 101325 | 20.9029
[7 empty] | Jet 2 | 194653.1138 | 28.2311 | 22.2697 | 1458.9938 | [8 empty] | Jet out 3 | 101325 | 20.9054
[7 empty] | Jet 3 | 194700.0212 | 28.2379 | 22.2751 | 1459.3454
CALCULATION
| Pressure |  |  | Length |  |  |  | Diameter
| Pressure (Kgl/cm^2) | 5 |  | L1 | 0.05 | m |  | D0 | 0.004 | m |  | SOLUTION |  | Cycles | Initialisaton | 1 | 2 | 3 | 4 | 5 | 6 | 7 | 8 | 9 | 10 | 11 | 12 | 13 | 14 | 15 | 16 | 17 | 18 | 19 | 20 | 21 | 22 | 23 | 24 | 25 | 26 | 27 | 28 | 29 | 30 | 31 | 32 | 33 | 34 | 35 | 36 | 37 | 38 | 39 | 40 | 41 | 42 | 43 | 44 | 45 | 46 | 47 | 48 | 49 | 50
| Pressure (Psi) | 71.1155 |  | L2 | 0.05 | m |  | D1 | 0.000283 | m |  |  | Velocity | V0 | 1 | 2.0937 | 2.1037 | 2.1037 | 2.1037 | 2.1037 | 2.1037 | 2.1037 | 2.1037 | 2.1037 | 2.1037 | 2.1037 | 2.1037 | 2.1037 | 2.1037 | 2.1037 | 2.1037 | 2.1037 | 2.1037 | 2.1037 | 2.1037 | 2.1037 | 2.1037 | 2.1037 | 2.1037 | 2.1037 | 2.1037 | 2.1037 | 2.1037 | 2.1037 | 2.1037 | 2.1037 | 2.1037 | 2.1037 | 2.1037 | 2.1037 | 2.1037 | 2.1037 | 2.1037 | 2.1037 | 2.1037 | 2.1037 | 2.1037 | 2.1037 | 2.1037 | 2.1037 | 2.1037 | 2.1037 | 2.1037 | 2.1037 | 2.1037
| Pressure (P) | 490341.5123 |  | L3 | 0.05 | m |  | D2 | 0.00048 | m |  |  |  | V'1 | 1 | 0.84459 | 0.84863 | 0.84863 | 0.84863 | 0.84863 | 0.84863 | 0.84863 | 0.84863 | 0.84863 | 0.84863 | 0.84863 | 0.84863 | 0.84863 | 0.84863 | 0.84863 | 0.84863 | 0.84863 | 0.84863 | 0.84863 | 0.84863 | 0.84863 | 0.84863 | 0.84863 | 0.84863 | 0.84863 | 0.84863 | 0.84863 | 0.84863 | 0.84863 | 0.84863 | 0.84863 | 0.84863 | 0.84863 | 0.84863 | 0.84863 | 0.84863 | 0.84863 | 0.84863 | 0.84863 | 0.84863 | 0.84863 | 0.84863 | 0.84863 | 0.84863 | 0.84863 | 0.84863 | 0.84863 | 0.84863 | 0.84863 | 0.84863
| Ambient Pressure (P0) | 101325 |  | L'1 | 0.05 | m |  | D3 | 0.00114 | m |  |  |  | V'2 | 1 | 0.80238 | 0.80642 | 0.80642 | 0.80642 | 0.80642 | 0.80642 | 0.80642 | 0.80642 | 0.80642 | 0.80642 | 0.80642 | 0.80642 | 0.80642 | 0.80642 | 0.80642 | 0.80642 | 0.80642 | 0.80642 | 0.80642 | 0.80642 | 0.80642 | 0.80642 | 0.80642 | 0.80642 | 0.80642 | 0.80642 | 0.80642 | 0.80642 | 0.80642 | 0.80642 | 0.80642 | 0.80642 | 0.80642 | 0.80642 | 0.80642 | 0.80642 | 0.80642 | 0.80642 | 0.80642 | 0.80642 | 0.80642 | 0.80642 | 0.80642 | 0.80642 | 0.80642 | 0.80642 | 0.80642 | 0.80642 | 0.80642 | 0.80642
| Pressure diff | 389016.5123 |  | L'2 | 0.05 | m |  | D'1 | 0.001 | m |  |  |  | V'3 | 1 | 0.92337 | 0.92784 | 0.92785 | 0.92785 | 0.92785 | 0.92785 | 0.92785 | 0.92785 | 0.92785 | 0.92785 | 0.92785 | 0.92785 | 0.92785 | 0.92785 | 0.92785 | 0.92785 | 0.92785 | 0.92785 | 0.92785 | 0.92785 | 0.92785 | 0.92785 | 0.92785 | 0.92785 | 0.92785 | 0.92785 | 0.92785 | 0.92785 | 0.92785 | 0.92785 | 0.92785 | 0.92785 | 0.92785 | 0.92785 | 0.92785 | 0.92785 | 0.92785 | 0.92785 | 0.92785 | 0.92785 | 0.92785 | 0.92785 | 0.92785 | 0.92785 | 0.92785 | 0.92785 | 0.92785 | 0.92785 | 0.92785 | 0.92785
| constant ( C ) | 873.2133 |  | L'3 | 0.05 | m |  | D'2 | 0.002 | m |  |  |  | V1 | 1 | 20.9071 | 20.9037 | 20.9037 | 20.9037 | 20.9037 | 20.9037 | 20.9037 | 20.9037 | 20.9037 | 20.9037 | 20.9037 | 20.9037 | 20.9037 | 20.9037 | 20.9037 | 20.9037 | 20.9037 | 20.9037 | 20.9037 | 20.9037 | 20.9037 | 20.9037 | 20.9037 | 20.9037 | 20.9037 | 20.9037 | 20.9037 | 20.9037 | 20.9037 | 20.9037 | 20.9037 | 20.9037 | 20.9037 | 20.9037 | 20.9037 | 20.9037 | 20.9037 | 20.9037 | 20.9037 | 20.9037 | 20.9037 | 20.9037 | 20.9037 | 20.9037 | 20.9037 | 20.9037 | 20.9037 | 20.9037 | 20.9037 | 20.9037
[8 empty] | D'3 | 0.003 | m |  |  |  | V2 | 1 | 20.8294 | 20.9028 | 20.9029 | 20.9029 | 20.9029 | 20.9029 | 20.9029 | 20.9029 | 20.9029 | 20.9029 | 20.9029 | 20.9029 | 20.9029 | 20.9029 | 20.9029 | 20.9029 | 20.9029 | 20.9029 | 20.9029 | 20.9029 | 20.9029 | 20.9029 | 20.9029 | 20.9029 | 20.9029 | 20.9029 | 20.9029 | 20.9029 | 20.9029 | 20.9029 | 20.9029 | 20.9029 | 20.9029 | 20.9029 | 20.9029 | 20.9029 | 20.9029 | 20.9029 | 20.9029 | 20.9029 | 20.9029 | 20.9029 | 20.9029 | 20.9029 | 20.9029 | 20.9029 | 20.9029 | 20.9029 | 20.9029 | 20.9029
| Oil Properties |  |  |  | Area Ratio | [8 empty] | V3 | 1 | 20.795 | 20.9053 | 20.9054 | 20.9054 | 20.9054 | 20.9054 | 20.9054 | 20.9054 | 20.9054 | 20.9054 | 20.9054 | 20.9054 | 20.9054 | 20.9054 | 20.9054 | 20.9054 | 20.9054 | 20.9054 | 20.9054 | 20.9054 | 20.9054 | 20.9054 | 20.9054 | 20.9054 | 20.9054 | 20.9054 | 20.9054 | 20.9054 | 20.9054 | 20.9054 | 20.9054 | 20.9054 | 20.9054 | 20.9054 | 20.9054 | 20.9054 | 20.9054 | 20.9054 | 20.9054 | 20.9054 | 20.9054 | 20.9054 | 20.9054 | 20.9054 | 20.9054 | 20.9054 | 20.9054 | 20.9054 | 20.9054 | 20.9054
| Viscosity | 0 |  |  | C1 | 0.0050056 |  | Area |  |  |  |  | Convergence |  |  | No | No | No | No | No | No | Yes | Yes | Yes | Yes | Yes | Yes | Yes | Yes | Yes | Yes | Yes | Yes | Yes | Yes | Yes | Yes | Yes | Yes | Yes | Yes | Yes | Yes | Yes | Yes | Yes | Yes | Yes | Yes | Yes | Yes | Yes | Yes | Yes | Yes | Yes | Yes | Yes | Yes | Yes | Yes | Yes | Yes | Yes | Yes
| Density | 891 | Kg/m^3 |  | C2 | 0.0144 |  | A0 | 1.2566e-05 | m^2 | [5 empty] | No | No | No | No | No | No | Yes | Yes | Yes | Yes | Yes | Yes | Yes | Yes | Yes | Yes | Yes | Yes | Yes | Yes | Yes | Yes | Yes | Yes | Yes | Yes | Yes | Yes | Yes | Yes | Yes | Yes | Yes | Yes | Yes | Yes | Yes | Yes | Yes | Yes | Yes | Yes | Yes | Yes | Yes | Yes | Yes | Yes | Yes | Yes
| 2g | 19.62 | m/s^2 |  | C3 | 0.081225 |  | A1 | 6.2902e-08 | m^2 | [5 empty] | No | No | No | No | No | No | Yes | Yes | Yes | Yes | Yes | Yes | Yes | Yes | Yes | Yes | Yes | Yes | Yes | Yes | Yes | Yes | Yes | Yes | Yes | Yes | Yes | Yes | Yes | Yes | Yes | Yes | Yes | Yes | Yes | Yes | Yes | Yes | Yes | Yes | Yes | Yes | Yes | Yes | Yes | Yes | Yes | Yes | Yes | Yes
[5 empty] | C'1 | 0.0625 |  | A2 | 1.8096e-07 | m^2 |  |  | Discharge | Jet 1 | 3.7741 | 78.9056 | 78.8926 | 78.8929 | 78.8929 | 78.8929 | 78.8929 | 78.8929 | 78.8929 | 78.8929 | 78.8929 | 78.8929 | 78.8929 | 78.8929 | 78.8929 | 78.8929 | 78.8929 | 78.8929 | 78.8929 | 78.8929 | 78.8929 | 78.8929 | 78.8929 | 78.8929 | 78.8929 | 78.8929 | 78.8929 | 78.8929 | 78.8929 | 78.8929 | 78.8929 | 78.8929 | 78.8929 | 78.8929 | 78.8929 | 78.8929 | 78.8929 | 78.8929 | 78.8929 | 78.8929 | 78.8929 | 78.8929 | 78.8929 | 78.8929 | 78.8929 | 78.8929 | 78.8929 | 78.8929 | 78.8929 | 78.8929 | 78.8929
| Major Head Loss Constant |  |  |  | C'2 | 0.25 |  | A3 | 1.0207e-06 | m^2 |  |  |  | Jet 2 | 10.8573 | 226.1525 | 226.9493 | 226.9501 | 226.9501 | 226.9501 | 226.9501 | 226.9501 | 226.9501 | 226.9501 | 226.9501 | 226.9501 | 226.9501 | 226.9501 | 226.9501 | 226.9501 | 226.9501 | 226.9501 | 226.9501 | 226.9501 | 226.9501 | 226.9501 | 226.9501 | 226.9501 | 226.9501 | 226.9501 | 226.9501 | 226.9501 | 226.9501 | 226.9501 | 226.9501 | 226.9501 | 226.9501 | 226.9501 | 226.9501 | 226.9501 | 226.9501 | 226.9501 | 226.9501 | 226.9501 | 226.9501 | 226.9501 | 226.9501 | 226.9501 | 226.9501 | 226.9501 | 226.9501 | 226.9501 | 226.9501 | 226.9501 | 226.9501
| H'1 | 0 | N.s/Kg |  | C'3 | 0.5625 |  | A'1 | 7.854e-07 | m^2 |  |  |  | Jet 3 | 61.2422 | 1273.533 | 1280.2887 | 1280.2948 | 1280.2948 | 1280.2948 | 1280.2948 | 1280.2948 | 1280.2948 | 1280.2948 | 1280.2948 | 1280.2948 | 1280.2948 | 1280.2948 | 1280.2948 | 1280.2948 | 1280.2948 | 1280.2948 | 1280.2948 | 1280.2948 | 1280.2948 | 1280.2948 | 1280.2948 | 1280.2948 | 1280.2948 | 1280.2948 | 1280.2948 | 1280.2948 | 1280.2948 | 1280.2948 | 1280.2948 | 1280.2948 | 1280.2948 | 1280.2948 | 1280.2948 | 1280.2948 | 1280.2948 | 1280.2948 | 1280.2948 | 1280.2948 | 1280.2948 | 1280.2948 | 1280.2948 | 1280.2948 | 1280.2948 | 1280.2948 | 1280.2948 | 1280.2948 | 1280.2948 | 1280.2948 | 1280.2948
| H'2 | 0 | N.s/Kg |  |  |  |  | A'2 | 3.1416e-06 | m^2 |  |  |  | Inlet | 753.9822 | 1578.591 | 1586.1307 | 1586.1379 | 1586.1379 | 1586.1379 | 1586.1379 | 1586.1379 | 1586.1379 | 1586.1379 | 1586.1379 | 1586.1379 | 1586.1379 | 1586.1379 | 1586.1379 | 1586.1379 | 1586.1379 | 1586.1379 | 1586.1379 | 1586.1379 | 1586.1379 | 1586.1379 | 1586.1379 | 1586.1379 | 1586.1379 | 1586.1379 | 1586.1379 | 1586.1379 | 1586.1379 | 1586.1379 | 1586.1379 | 1586.1379 | 1586.1379 | 1586.1379 | 1586.1379 | 1586.1379 | 1586.1379 | 1586.1379 | 1586.1379 | 1586.1379 | 1586.1379 | 1586.1379 | 1586.1379 | 1586.1379 | 1586.1379 | 1586.1379 | 1586.1379 | 1586.1379 | 1586.1379 | 1586.1379 | 1586.1379
| H'3 | 0 | N.s/Kg |  |  |  |  | A'3 | 7.0686e-06 | m^2
| H4 | 0 | N.s/Kg
| H5 | 0 | N.s/Kg | Minor Loss Coefficient
| H6 | 0 | N.s/Kg |  | K1 |  | K*
|  |  |  | Branch | Kb1 | 500 | Kb2 | 0.7
|  |  |  | In line | Ki1 | 200 | Ki2 | 1.1
|  |  |  | Exit | Ke1 | 160 | Ke2 | 1
|  |  |  | Branch 1 |  | 0 |  | 5.145
|  |  |  | Branch 2 |  | 0 |  | 5.145
|  |  |  | Branch 3 |  | 0 |  | 5.145
|  |  |  | Exit 1 |  | 0 |  | 1
|  |  |  | Exit 2 |  | 0 |  | 1
|  |  |  | Exit 3 |  | 0 |  | 1
|  |  |  | In line 1 |  | 0 |  | 8.085
|  |  |  | In line 2 |  | 0 |  | 8.085

## Viscous Free slip
1 | INVISCID
|  | Results | [16 empty] | Boundary properties
|  | Cross Section | Velocity | Flow Rate | [14 empty] | Loss Type | Boundary | (Pa) | (m/s)
|  | Jet 1 | 16.7957 | 63.3888 | [15 empty] | Inlet | 490341.5123 | 1.9497
|  | Jet 2 | 18.3234 | 198.944 | [14 empty] | Major | Pipe 1 out | 490341.5123 | 1.9497
|  | Jet 3 | 19.7201 | 1207.7006 | [14 empty] | Minor | Pipe 2 in | 476452.4964 | 1.8656
|  | Inlet | 1.9497 | 1470.0334 | [14 empty] | Major | Pipe 2 out | 466050.1101 | 1.8656
[19 empty] | Minor | Pipe 3 in | 467493.2912 | 1.6018
|  | Head Losses | [16 empty] | Major | Pipe 3 out | 461711.8874 | 1.6018
|  |  | Major |  |  |  |  | Minor |  |  |  |  | Total | [5 empty] | Minor | Branch 1 in | 456298.4783 | 1.3452
|  |  | In (Pa) | In (Psi) | m of oil | mm of Hg |  | In (Pa) | In (Psi) | m of oil | mm of Hg |  | In (Pa) | In (Psi) | m of oil | mm of Hg |  |  |  | Branch 2 in | 204129.9684 | 1.0554
|  | Pipe 1 | 0 | 0 | 0 | 0 | Junction 1 | 22848.2212 | 3.3137 | 2.614 | 171.2555 | JET 1 | 286211.544 | 41.51 | 32.7447 | 2145.2565 |  |  |  | Branch 3 in | 223572.4541 | 2.8476
|  | Pipe 2 | 0 | 0 | 0 | 0 | Junction 2 | 14740.609 | 2.1379 | 1.6864 | 110.4861 | JET 2 | 266769.0582 | 38.6902 | 30.5203 | 1999.5282 |  |  | Major | Branch 1 out | 242919.8542 | 1.3452
|  | Pipe 3 | 0 | 0 | 0 | 0 | Junction 3 | 9751.6318 | 1.4143 | 1.1157 | 73.0919 | JET 3 | 247421.6582 | 35.8842 | 28.3068 | 1854.5126 |  |  |  | Branch 2 out | 476452.4964 | 1.0554
|  | Branch 1 | 0 | 0 | 0 | 0 | Junction 1 out | 13889.0159 | 2.0144 | 1.589 | 104.1031 | [8 empty] | Branch 3 out | 466050.1101 | 2.8476
|  | Branch 2 | 0 | 0 | 0 | 0 | Junction 2 out | 10402.3863 | 1.5087 | 1.1901 | 77.9696 | [7 empty] | Minor | Jet out 1 | 101325 | 16.7957
|  | Branch 3 | 0 | 0 | 0 | 0 | Jet 1 | 263363.3228 | 38.1963 | 30.1307 | 1974.001 | [8 empty] | Jet out 2 | 101325 | 18.3234
[7 empty] | Jet 2 | 238139.4332 | 34.538 | 27.2449 | 1784.9391 | [8 empty] | Jet out 3 | 101325 | 19.7201
[7 empty] | Jet 3 | 213378.6241 | 30.9469 | 24.412 | 1599.3481
CALCULATION
| Pressure |  |  | Length |  |  |  | Diameter
| Pressure (Kgl/cm^2) | 5 |  | L1 | 0.05 | m |  | D0 | 0.004 | m |  | SOLUTION |  | Cycles | Initialisaton | 1 | 2 | 3 | 4 | 5 | 6 | 7 | 8 | 9 | 10 | 11 | 12 | 13 | 14 | 15 | 16 | 17 | 18 | 19 | 20 | 21 | 22 | 23 | 24 | 25 | 26 | 27 | 28 | 29 | 30 | 31 | 32 | 33 | 34 | 35 | 36 | 37 | 38 | 39 | 40 | 41 | 42 | 43 | 44 | 45 | 46 | 47 | 48 | 49 | 50
| Pressure (Psi) | 71.1155 |  | L2 | 0.05 | m |  | D1 | 0.000283 | m |  |  | Velocity | V0 | 1 | 1.9427 | 1.9497 | 1.9497 | 1.9497 | 1.9497 | 1.9497 | 1.9497 | 1.9497 | 1.9497 | 1.9497 | 1.9497 | 1.9497 | 1.9497 | 1.9497 | 1.9497 | 1.9497 | 1.9497 | 1.9497 | 1.9497 | 1.9497 | 1.9497 | 1.9497 | 1.9497 | 1.9497 | 1.9497 | 1.9497 | 1.9497 | 1.9497 | 1.9497 | 1.9497 | 1.9497 | 1.9497 | 1.9497 | 1.9497 | 1.9497 | 1.9497 | 1.9497 | 1.9497 | 1.9497 | 1.9497 | 1.9497 | 1.9497 | 1.9497 | 1.9497 | 1.9497 | 1.9497 | 1.9497 | 1.9497 | 1.9497 | 1.9497
| Pressure (P) | 490341.5123 |  | L3 | 0.05 | m |  | D2 | 0.00048 | m |  |  |  | V'1 | 1 | 0.21454 | 0.21598 | 0.21597 | 0.21597 | 0.21597 | 0.21597 | 0.21597 | 0.21597 | 0.21597 | 0.21597 | 0.21597 | 0.21597 | 0.21597 | 0.21597 | 0.21597 | 0.21597 | 0.21597 | 0.21597 | 0.21597 | 0.21597 | 0.21597 | 0.21597 | 0.21597 | 0.21597 | 0.21597 | 0.21597 | 0.21597 | 0.21597 | 0.21597 | 0.21597 | 0.21597 | 0.21597 | 0.21597 | 0.21597 | 0.21597 | 0.21597 | 0.21597 | 0.21597 | 0.21597 | 0.21597 | 0.21597 | 0.21597 | 0.21597 | 0.21597 | 0.21597 | 0.21597 | 0.21597 | 0.21597 | 0.21597 | 0.21597
| Ambient Pressure (P0) | 101325 |  | L'1 | 0.05 | m |  | D3 | 0.00114 | m |  |  |  | V'2 | 1 | 0.33818 | 0.3403 | 0.34029 | 0.34029 | 0.34029 | 0.34029 | 0.34029 | 0.34029 | 0.34029 | 0.34029 | 0.34029 | 0.34029 | 0.34029 | 0.34029 | 0.34029 | 0.34029 | 0.34029 | 0.34029 | 0.34029 | 0.34029 | 0.34029 | 0.34029 | 0.34029 | 0.34029 | 0.34029 | 0.34029 | 0.34029 | 0.34029 | 0.34029 | 0.34029 | 0.34029 | 0.34029 | 0.34029 | 0.34029 | 0.34029 | 0.34029 | 0.34029 | 0.34029 | 0.34029 | 0.34029 | 0.34029 | 0.34029 | 0.34029 | 0.34029 | 0.34029 | 0.34029 | 0.34029 | 0.34029 | 0.34029 | 0.34029
| Pressure diff | 389016.5123 |  | L'2 | 0.05 | m |  | D'1 | 0.001 | m |  |  |  | V'3 | 1 | 0.52164 | 0.52442 | 0.52441 | 0.52441 | 0.52441 | 0.52441 | 0.52441 | 0.52441 | 0.52441 | 0.52441 | 0.52441 | 0.52441 | 0.52441 | 0.52441 | 0.52441 | 0.52441 | 0.52441 | 0.52441 | 0.52441 | 0.52441 | 0.52441 | 0.52441 | 0.52441 | 0.52441 | 0.52441 | 0.52441 | 0.52441 | 0.52441 | 0.52441 | 0.52441 | 0.52441 | 0.52441 | 0.52441 | 0.52441 | 0.52441 | 0.52441 | 0.52441 | 0.52441 | 0.52441 | 0.52441 | 0.52441 | 0.52441 | 0.52441 | 0.52441 | 0.52441 | 0.52441 | 0.52441 | 0.52441 | 0.52441 | 0.52441
| constant ( C ) | 873.2133 |  | L'3 | 0.05 | m |  | D'2 | 0.002 | m |  |  |  | V1 | 1 | 16.8069 | 16.7957 | 16.7957 | 16.7957 | 16.7957 | 16.7957 | 16.7957 | 16.7957 | 16.7957 | 16.7957 | 16.7957 | 16.7957 | 16.7957 | 16.7957 | 16.7957 | 16.7957 | 16.7957 | 16.7957 | 16.7957 | 16.7957 | 16.7957 | 16.7957 | 16.7957 | 16.7957 | 16.7957 | 16.7957 | 16.7957 | 16.7957 | 16.7957 | 16.7957 | 16.7957 | 16.7957 | 16.7957 | 16.7957 | 16.7957 | 16.7957 | 16.7957 | 16.7957 | 16.7957 | 16.7957 | 16.7957 | 16.7957 | 16.7957 | 16.7957 | 16.7957 | 16.7957 | 16.7957 | 16.7957 | 16.7957 | 16.7957
[8 empty] | D'3 | 0.003 | m |  |  |  | V2 | 1 | 18.2717 | 18.3236 | 18.3234 | 18.3234 | 18.3234 | 18.3234 | 18.3234 | 18.3234 | 18.3234 | 18.3234 | 18.3234 | 18.3234 | 18.3234 | 18.3234 | 18.3234 | 18.3234 | 18.3234 | 18.3234 | 18.3234 | 18.3234 | 18.3234 | 18.3234 | 18.3234 | 18.3234 | 18.3234 | 18.3234 | 18.3234 | 18.3234 | 18.3234 | 18.3234 | 18.3234 | 18.3234 | 18.3234 | 18.3234 | 18.3234 | 18.3234 | 18.3234 | 18.3234 | 18.3234 | 18.3234 | 18.3234 | 18.3234 | 18.3234 | 18.3234 | 18.3234 | 18.3234 | 18.3234 | 18.3234 | 18.3234 | 18.3234
| Oil Properties |  |  |  | Area Ratio | [8 empty] | V3 | 1 | 19.6431 | 19.7203 | 19.7201 | 19.7201 | 19.7201 | 19.7201 | 19.7201 | 19.7201 | 19.7201 | 19.7201 | 19.7201 | 19.7201 | 19.7201 | 19.7201 | 19.7201 | 19.7201 | 19.7201 | 19.7201 | 19.7201 | 19.7201 | 19.7201 | 19.7201 | 19.7201 | 19.7201 | 19.7201 | 19.7201 | 19.7201 | 19.7201 | 19.7201 | 19.7201 | 19.7201 | 19.7201 | 19.7201 | 19.7201 | 19.7201 | 19.7201 | 19.7201 | 19.7201 | 19.7201 | 19.7201 | 19.7201 | 19.7201 | 19.7201 | 19.7201 | 19.7201 | 19.7201 | 19.7201 | 19.7201 | 19.7201 | 19.7201
| Viscosity | 0.029 |  |  | C1 | 0.0050056 |  | Area |  |  |  |  | Convergence |  |  | No | No | No | No | No | No | No | Yes | Yes | Yes | Yes | Yes | Yes | Yes | Yes | Yes | Yes | Yes | Yes | Yes | Yes | Yes | Yes | Yes | Yes | Yes | Yes | Yes | Yes | Yes | Yes | Yes | Yes | Yes | Yes | Yes | Yes | Yes | Yes | Yes | Yes | Yes | Yes | Yes | Yes | Yes | Yes | Yes | Yes | Yes
| Density | 891 | Kg/m^3 |  | C2 | 0.0144 |  | A0 | 1.2566e-05 | m^2 | [5 empty] | No | No | No | No | No | No | No | Yes | Yes | Yes | Yes | Yes | Yes | Yes | Yes | Yes | Yes | Yes | Yes | Yes | Yes | Yes | Yes | Yes | Yes | Yes | Yes | Yes | Yes | Yes | Yes | Yes | Yes | Yes | Yes | Yes | Yes | Yes | Yes | Yes | Yes | Yes | Yes | Yes | Yes | Yes | Yes | Yes | Yes | Yes
| 2g | 19.62 | m/s^2 |  | C3 | 0.081225 |  | A1 | 6.2902e-08 | m^2 | [5 empty] | No | No | No | No | No | No | No | Yes | Yes | Yes | Yes | Yes | Yes | Yes | Yes | Yes | Yes | Yes | Yes | Yes | Yes | Yes | Yes | Yes | Yes | Yes | Yes | Yes | Yes | Yes | Yes | Yes | Yes | Yes | Yes | Yes | Yes | Yes | Yes | Yes | Yes | Yes | Yes | Yes | Yes | Yes | Yes | Yes | Yes | Yes
[5 empty] | C'1 | 0.0625 |  | A2 | 1.8096e-07 | m^2 |  |  | Discharge | Jet 1 | 3.7741 | 63.4309 | 63.3888 | 63.3888 | 63.3888 | 63.3888 | 63.3888 | 63.3888 | 63.3888 | 63.3888 | 63.3888 | 63.3888 | 63.3888 | 63.3888 | 63.3888 | 63.3888 | 63.3888 | 63.3888 | 63.3888 | 63.3888 | 63.3888 | 63.3888 | 63.3888 | 63.3888 | 63.3888 | 63.3888 | 63.3888 | 63.3888 | 63.3888 | 63.3888 | 63.3888 | 63.3888 | 63.3888 | 63.3888 | 63.3888 | 63.3888 | 63.3888 | 63.3888 | 63.3888 | 63.3888 | 63.3888 | 63.3888 | 63.3888 | 63.3888 | 63.3888 | 63.3888 | 63.3888 | 63.3888 | 63.3888 | 63.3888 | 63.3888
| Major Head Loss Constant |  |  |  | C'2 | 0.25 |  | A3 | 1.0207e-06 | m^2 |  |  |  | Jet 2 | 10.8573 | 198.3817 | 198.9453 | 198.944 | 198.944 | 198.944 | 198.944 | 198.944 | 198.944 | 198.944 | 198.944 | 198.944 | 198.944 | 198.944 | 198.944 | 198.944 | 198.944 | 198.944 | 198.944 | 198.944 | 198.944 | 198.944 | 198.944 | 198.944 | 198.944 | 198.944 | 198.944 | 198.944 | 198.944 | 198.944 | 198.944 | 198.944 | 198.944 | 198.944 | 198.944 | 198.944 | 198.944 | 198.944 | 198.944 | 198.944 | 198.944 | 198.944 | 198.944 | 198.944 | 198.944 | 198.944 | 198.944 | 198.944 | 198.944 | 198.944 | 198.944
| H'1 | 0 | N.s/Kg |  | C'3 | 0.5625 |  | A'1 | 7.854e-07 | m^2 |  |  |  | Jet 3 | 61.2422 | 1202.9863 | 1207.715 | 1207.7006 | 1207.7006 | 1207.7006 | 1207.7006 | 1207.7006 | 1207.7006 | 1207.7006 | 1207.7006 | 1207.7006 | 1207.7006 | 1207.7006 | 1207.7006 | 1207.7006 | 1207.7006 | 1207.7006 | 1207.7006 | 1207.7006 | 1207.7006 | 1207.7006 | 1207.7006 | 1207.7006 | 1207.7006 | 1207.7006 | 1207.7006 | 1207.7006 | 1207.7006 | 1207.7006 | 1207.7006 | 1207.7006 | 1207.7006 | 1207.7006 | 1207.7006 | 1207.7006 | 1207.7006 | 1207.7006 | 1207.7006 | 1207.7006 | 1207.7006 | 1207.7006 | 1207.7006 | 1207.7006 | 1207.7006 | 1207.7006 | 1207.7006 | 1207.7006 | 1207.7006 | 1207.7006 | 1207.7006
| H'2 | 0 | N.s/Kg |  |  |  |  | A'2 | 3.1416e-06 | m^2 |  |  |  | Inlet | 753.9822 | 1464.7989 | 1470.0491 | 1470.0334 | 1470.0334 | 1470.0334 | 1470.0334 | 1470.0334 | 1470.0334 | 1470.0334 | 1470.0334 | 1470.0334 | 1470.0334 | 1470.0334 | 1470.0334 | 1470.0334 | 1470.0334 | 1470.0334 | 1470.0334 | 1470.0334 | 1470.0334 | 1470.0334 | 1470.0334 | 1470.0334 | 1470.0334 | 1470.0334 | 1470.0334 | 1470.0334 | 1470.0334 | 1470.0334 | 1470.0334 | 1470.0334 | 1470.0334 | 1470.0334 | 1470.0334 | 1470.0334 | 1470.0334 | 1470.0334 | 1470.0334 | 1470.0334 | 1470.0334 | 1470.0334 | 1470.0334 | 1470.0334 | 1470.0334 | 1470.0334 | 1470.0334 | 1470.0334 | 1470.0334 | 1470.0334 | 1470.0334
| H'3 | 0 | N.s/Kg |  |  |  |  | A'3 | 7.0686e-06 | m^2
| H4 | 0 | N.s/Kg
| H5 | 0 | N.s/Kg | Minor Loss Coefficient
| H6 | 0 | N.s/Kg |  | K1 |  | K*
|  |  |  | Branch | Kb1 | 500 | Kb2 | 0.7
|  |  |  | In line | Ki1 | 200 | Ki2 | 1.1
|  |  |  | Exit | Ke1 | 160 | Ke2 | 1
|  |  |  | Branch 1 |  | 16.2738 |  | 5.145
|  |  |  | Branch 2 |  | 8.1369 |  | 5.145
|  |  |  | Branch 3 |  | 5.4246 |  | 5.145
|  |  |  | Exit 1 |  | 18.4015 |  | 1
|  |  |  | Exit 2 |  | 10.8492 |  | 1
|  |  |  | Exit 3 |  | 4.5681 |  | 1
|  |  |  | In line 1 |  | 1.6274 |  | 8.085
|  |  |  | In line 2 |  | 1.6274 |  | 8.085

## Viscous No slip
1 | VISCOUS NO SLIP
|  | Results | [16 empty] | Boundary properties
|  | Cross Section | Velocity | Flow Rate | [14 empty] | Loss Type | Boundary | (Pa) | (m/s)
|  | Jet 1 | 16.3961 | 61.8807 | [15 empty] | Inlet | 490341.5123 | 1.9025
|  | Jet 2 | 17.9315 | 194.688 | [14 empty] | Major | Pipe 1 out | 484824.2258 | 1.9025
|  | Jet 3 | 19.2333 | 1177.892 | [14 empty] | Minor | Pipe 2 in | 466288.5239 | 1.8204
|  | Inlet | 1.9025 | 1434.4607 | [14 empty] | Major | Pipe 2 out | 451834.8902 | 1.8204
[19 empty] | Minor | Pipe 3 in | 462734.6386 | 1.5622
|  | Head Losses | [16 empty] | Major | Pipe 3 out | 452093.4054 | 1.5622
|  |  | Major |  |  |  |  | Minor |  |  |  |  | Total | [5 empty] | Minor | Branch 1 in | 442465.515 | 1.3132
|  |  | In (Pa) | In (Psi) | m of oil | mm of Hg |  | In (Pa) | In (Psi) | m of oil | mm of Hg |  | In (Pa) | In (Psi) | m of oil | mm of Hg |  |  |  | Branch 2 in | 198981.6976 | 1.0329
|  | Pipe 1 | 5517.2865 | 0.80019 | 0.63122 | 41.354 | Junction 1 | 22089.5872 | 3.2037 | 2.5272 | 165.5693 | JET 1 | 291359.8148 | 42.2567 | 33.3337 | 2183.8446 |  |  |  | Branch 3 in | 218390.4619 | 2.7773
|  | Pipe 2 | 5279.278 | 0.76567 | 0.60399 | 39.5701 | Junction 2 | 14195.1185 | 2.0588 | 1.624 | 106.3974 | JET 2 | 271951.0504 | 39.4418 | 31.1132 | 2038.3691 |  |  | Major | Branch 1 out | 235914.2106 | 1.3132
|  | Pipe 3 | 4530.4605 | 0.65706 | 0.51832 | 33.9574 | Junction 3 | 9369.3752 | 1.3589 | 1.0719 | 70.2268 | JET 3 | 254427.3017 | 36.9003 | 29.1083 | 1907.0224 |  |  |  | Branch 2 out | 471567.8019 | 1.0329
|  | Branch 1 | 9574.12 | 1.3886 | 1.0953 | 71.7614 | Junction 1 out | 13256.4239 | 1.9226 | 1.5166 | 99.3616 | [8 empty] | Branch 3 out | 456365.3508 | 2.7773
|  | Branch 2 | 3789.5266 | 0.54961 | 0.43355 | 28.4038 | Junction 2 out | 9923.1731 | 1.4392 | 1.1353 | 74.3777 | [7 empty] | Minor | Jet out 1 | 101325 | 16.3961
|  | Branch 3 | 2609.8638 | 0.37852 | 0.29859 | 19.5619 | Jet 1 | 254178.8211 | 36.8642 | 29.0799 | 1905.16 | [8 empty] | Jet out 2 | 101325 | 17.9315
[7 empty] | Jet 2 | 229913.4169 | 33.3449 | 26.3037 | 1723.2822 | [8 empty] | Jet out 3 | 101325 | 19.2333
[7 empty] | Jet 3 | 203941.4405 | 29.5782 | 23.3324 | 1528.6131
CALCULATION
| Pressure |  |  | Length |  |  |  | Diameter
| Pressure (Kgl/cm^2) | 5 |  | L1 | 0.05 | m |  | D0 | 0.004 | m |  | SOLUTION |  | Cycles | Initialisaton | 1 | 2 | 3 | 4 | 5 | 6 | 7 | 8 | 9 | 10 | 11 | 12 | 13 | 14 | 15 | 16 | 17 | 18 | 19 | 20 | 21 | 22 | 23 | 24 | 25 | 26 | 27 | 28 | 29 | 30 | 31 | 32 | 33 | 34 | 35 | 36 | 37 | 38 | 39 | 40 | 41 | 42 | 43 | 44 | 45 | 46 | 47 | 48 | 49 | 50
| Pressure (Psi) | 71.1155 |  | L2 | 0.05 | m |  | D1 | 0.000283 | m |  |  | Velocity | V0 | 1 | 1.9011 | 1.9025 | 1.9025 | 1.9025 | 1.9025 | 1.9025 | 1.9025 | 1.9025 | 1.9025 | 1.9025 | 1.9025 | 1.9025 | 1.9025 | 1.9025 | 1.9025 | 1.9025 | 1.9025 | 1.9025 | 1.9025 | 1.9025 | 1.9025 | 1.9025 | 1.9025 | 1.9025 | 1.9025 | 1.9025 | 1.9025 | 1.9025 | 1.9025 | 1.9025 | 1.9025 | 1.9025 | 1.9025 | 1.9025 | 1.9025 | 1.9025 | 1.9025 | 1.9025 | 1.9025 | 1.9025 | 1.9025 | 1.9025 | 1.9025 | 1.9025 | 1.9025 | 1.9025 | 1.9025 | 1.9025 | 1.9025 | 1.9025
| Pressure (P) | 490341.5123 |  | L3 | 0.05 | m |  | D2 | 0.00048 | m |  |  |  | V'1 | 1 | 0.20605 | 0.20634 | 0.20634 | 0.20634 | 0.20634 | 0.20634 | 0.20634 | 0.20634 | 0.20634 | 0.20634 | 0.20634 | 0.20634 | 0.20634 | 0.20634 | 0.20634 | 0.20634 | 0.20634 | 0.20634 | 0.20634 | 0.20634 | 0.20634 | 0.20634 | 0.20634 | 0.20634 | 0.20634 | 0.20634 | 0.20634 | 0.20634 | 0.20634 | 0.20634 | 0.20634 | 0.20634 | 0.20634 | 0.20634 | 0.20634 | 0.20634 | 0.20634 | 0.20634 | 0.20634 | 0.20634 | 0.20634 | 0.20634 | 0.20634 | 0.20634 | 0.20634 | 0.20634 | 0.20634 | 0.20634 | 0.20634 | 0.20634
| Ambient Pressure (P0) | 101325 |  | L'1 | 0.05 | m |  | D3 | 0.00114 | m |  |  |  | V'2 | 1 | 0.32764 | 0.32669 | 0.32668 | 0.32668 | 0.32668 | 0.32668 | 0.32668 | 0.32668 | 0.32668 | 0.32668 | 0.32668 | 0.32668 | 0.32668 | 0.32668 | 0.32668 | 0.32668 | 0.32668 | 0.32668 | 0.32668 | 0.32668 | 0.32668 | 0.32668 | 0.32668 | 0.32668 | 0.32668 | 0.32668 | 0.32668 | 0.32668 | 0.32668 | 0.32668 | 0.32668 | 0.32668 | 0.32668 | 0.32668 | 0.32668 | 0.32668 | 0.32668 | 0.32668 | 0.32668 | 0.32668 | 0.32668 | 0.32668 | 0.32668 | 0.32668 | 0.32668 | 0.32668 | 0.32668 | 0.32668 | 0.32668 | 0.32668
| Pressure diff | 389016.5123 |  | L'2 | 0.05 | m |  | D'1 | 0.001 | m |  |  |  | V'3 | 1 | 0.50672 | 0.50623 | 0.50622 | 0.50622 | 0.50622 | 0.50622 | 0.50622 | 0.50622 | 0.50622 | 0.50622 | 0.50622 | 0.50622 | 0.50622 | 0.50622 | 0.50622 | 0.50622 | 0.50622 | 0.50622 | 0.50622 | 0.50622 | 0.50622 | 0.50622 | 0.50622 | 0.50622 | 0.50622 | 0.50622 | 0.50622 | 0.50622 | 0.50622 | 0.50622 | 0.50622 | 0.50622 | 0.50622 | 0.50622 | 0.50622 | 0.50622 | 0.50622 | 0.50622 | 0.50622 | 0.50622 | 0.50622 | 0.50622 | 0.50622 | 0.50622 | 0.50622 | 0.50622 | 0.50622 | 0.50622 | 0.50622 | 0.50622
| constant ( C ) | 873.2133 |  | L'3 | 0.05 | m |  | D'2 | 0.002 | m |  |  |  | V1 | 1 | 15.473 | 16.3966 | 16.3961 | 16.3961 | 16.3961 | 16.3961 | 16.3961 | 16.3961 | 16.3961 | 16.3961 | 16.3961 | 16.3961 | 16.3961 | 16.3961 | 16.3961 | 16.3961 | 16.3961 | 16.3961 | 16.3961 | 16.3961 | 16.3961 | 16.3961 | 16.3961 | 16.3961 | 16.3961 | 16.3961 | 16.3961 | 16.3961 | 16.3961 | 16.3961 | 16.3961 | 16.3961 | 16.3961 | 16.3961 | 16.3961 | 16.3961 | 16.3961 | 16.3961 | 16.3961 | 16.3961 | 16.3961 | 16.3961 | 16.3961 | 16.3961 | 16.3961 | 16.3961 | 16.3961 | 16.3961 | 16.3961 | 16.3961
[8 empty] | D'3 | 0.003 | m |  |  |  | V2 | 1 | 17.8059 | 17.9314 | 17.9314 | 17.9315 | 17.9315 | 17.9315 | 17.9315 | 17.9315 | 17.9315 | 17.9315 | 17.9315 | 17.9315 | 17.9315 | 17.9315 | 17.9315 | 17.9315 | 17.9315 | 17.9315 | 17.9315 | 17.9315 | 17.9315 | 17.9315 | 17.9315 | 17.9315 | 17.9315 | 17.9315 | 17.9315 | 17.9315 | 17.9315 | 17.9315 | 17.9315 | 17.9315 | 17.9315 | 17.9315 | 17.9315 | 17.9315 | 17.9315 | 17.9315 | 17.9315 | 17.9315 | 17.9315 | 17.9315 | 17.9315 | 17.9315 | 17.9315 | 17.9315 | 17.9315 | 17.9315 | 17.9315 | 17.9315
| Oil Properties |  |  |  | Area Ratio | [8 empty] | V3 | 1 | 19.295 | 19.2337 | 19.2333 | 19.2333 | 19.2333 | 19.2333 | 19.2333 | 19.2333 | 19.2333 | 19.2333 | 19.2333 | 19.2333 | 19.2333 | 19.2333 | 19.2333 | 19.2333 | 19.2333 | 19.2333 | 19.2333 | 19.2333 | 19.2333 | 19.2333 | 19.2333 | 19.2333 | 19.2333 | 19.2333 | 19.2333 | 19.2333 | 19.2333 | 19.2333 | 19.2333 | 19.2333 | 19.2333 | 19.2333 | 19.2333 | 19.2333 | 19.2333 | 19.2333 | 19.2333 | 19.2333 | 19.2333 | 19.2333 | 19.2333 | 19.2333 | 19.2333 | 19.2333 | 19.2333 | 19.2333 | 19.2333 | 19.2333
| Viscosity | 0.029 |  |  | C1 | 0.0050056 |  | Area |  |  |  |  | Convergence |  |  | No | No | No | No | No | No | No | No | No | No | Yes | Yes | Yes | Yes | Yes | Yes | Yes | Yes | Yes | Yes | Yes | Yes | Yes | Yes | Yes | Yes | Yes | Yes | Yes | Yes | Yes | Yes | Yes | Yes | Yes | Yes | Yes | Yes | Yes | Yes | Yes | Yes | Yes | Yes | Yes | Yes | Yes | Yes | Yes | Yes
| Density | 891 | Kg/m^3 |  | C2 | 0.0144 |  | A0 | 1.2566e-05 | m^2 | [5 empty] | No | No | No | No | No | No | No | No | No | No | Yes | Yes | Yes | Yes | Yes | Yes | Yes | Yes | Yes | Yes | Yes | Yes | Yes | Yes | Yes | Yes | Yes | Yes | Yes | Yes | Yes | Yes | Yes | Yes | Yes | Yes | Yes | Yes | Yes | Yes | Yes | Yes | Yes | Yes | Yes | Yes | Yes | Yes | Yes | Yes
| 2g | 19.62 | m/s^2 |  | C3 | 0.081225 |  | A1 | 6.2902e-08 | m^2 | [5 empty] | No | No | No | No | No | No | No | No | No | No | Yes | Yes | Yes | Yes | Yes | Yes | Yes | Yes | Yes | Yes | Yes | Yes | Yes | Yes | Yes | Yes | Yes | Yes | Yes | Yes | Yes | Yes | Yes | Yes | Yes | Yes | Yes | Yes | Yes | Yes | Yes | Yes | Yes | Yes | Yes | Yes | Yes | Yes | Yes | Yes
[5 empty] | C'1 | 0.0625 |  | A2 | 1.8096e-07 | m^2 |  |  | Discharge | Jet 1 | 3.7741 | 58.3966 | 61.8825 | 61.8807 | 61.8808 | 61.8807 | 61.8807 | 61.8807 | 61.8807 | 61.8807 | 61.8807 | 61.8807 | 61.8807 | 61.8807 | 61.8807 | 61.8807 | 61.8807 | 61.8807 | 61.8807 | 61.8807 | 61.8807 | 61.8807 | 61.8807 | 61.8807 | 61.8807 | 61.8807 | 61.8807 | 61.8807 | 61.8807 | 61.8807 | 61.8807 | 61.8807 | 61.8807 | 61.8807 | 61.8807 | 61.8807 | 61.8807 | 61.8807 | 61.8807 | 61.8807 | 61.8807 | 61.8807 | 61.8807 | 61.8807 | 61.8807 | 61.8807 | 61.8807 | 61.8807 | 61.8807 | 61.8807 | 61.8807
| Major Head Loss Constant |  |  |  | C'2 | 0.25 |  | A3 | 1.0207e-06 | m^2 |  |  |  | Jet 2 | 10.8573 | 193.3244 | 194.6875 | 194.6879 | 194.688 | 194.688 | 194.688 | 194.688 | 194.688 | 194.688 | 194.688 | 194.688 | 194.688 | 194.688 | 194.688 | 194.688 | 194.688 | 194.688 | 194.688 | 194.688 | 194.688 | 194.688 | 194.688 | 194.688 | 194.688 | 194.688 | 194.688 | 194.688 | 194.688 | 194.688 | 194.688 | 194.688 | 194.688 | 194.688 | 194.688 | 194.688 | 194.688 | 194.688 | 194.688 | 194.688 | 194.688 | 194.688 | 194.688 | 194.688 | 194.688 | 194.688 | 194.688 | 194.688 | 194.688 | 194.688 | 194.688
| H'1 | 6.5095 | N.s/Kg |  | C'3 | 0.5625 |  | A'1 | 7.854e-07 | m^2 |  |  |  | Jet 3 | 61.2422 | 1181.6682 | 1177.9124 | 1177.8914 | 1177.892 | 1177.892 | 1177.892 | 1177.892 | 1177.892 | 1177.892 | 1177.892 | 1177.892 | 1177.892 | 1177.892 | 1177.892 | 1177.892 | 1177.892 | 1177.892 | 1177.892 | 1177.892 | 1177.892 | 1177.892 | 1177.892 | 1177.892 | 1177.892 | 1177.892 | 1177.892 | 1177.892 | 1177.892 | 1177.892 | 1177.892 | 1177.892 | 1177.892 | 1177.892 | 1177.892 | 1177.892 | 1177.892 | 1177.892 | 1177.892 | 1177.892 | 1177.892 | 1177.892 | 1177.892 | 1177.892 | 1177.892 | 1177.892 | 1177.892 | 1177.892 | 1177.892 | 1177.892 | 1177.892
| H'2 | 6.5095 | N.s/Kg |  |  |  |  | A'2 | 3.1416e-06 | m^2 |  |  |  | Inlet | 753.9822 | 1433.3892 | 1434.4824 | 1434.46 | 1434.4607 | 1434.4607 | 1434.4607 | 1434.4607 | 1434.4607 | 1434.4607 | 1434.4607 | 1434.4607 | 1434.4607 | 1434.4607 | 1434.4607 | 1434.4607 | 1434.4607 | 1434.4607 | 1434.4607 | 1434.4607 | 1434.4607 | 1434.4607 | 1434.4607 | 1434.4607 | 1434.4607 | 1434.4607 | 1434.4607 | 1434.4607 | 1434.4607 | 1434.4607 | 1434.4607 | 1434.4607 | 1434.4607 | 1434.4607 | 1434.4607 | 1434.4607 | 1434.4607 | 1434.4607 | 1434.4607 | 1434.4607 | 1434.4607 | 1434.4607 | 1434.4607 | 1434.4607 | 1434.4607 | 1434.4607 | 1434.4607 | 1434.4607 | 1434.4607 | 1434.4607 | 1434.4607
| H'3 | 6.5095 | N.s/Kg |  |  |  |  | A'3 | 7.0686e-06 | m^2
| H4 | 104.1526 | N.s/Kg
| H5 | 26.0382 | N.s/Kg | Minor Loss Coefficient
| H6 | 11.5725 | N.s/Kg |  | K1 |  | K*
|  |  |  | Branch | Kb1 | 500 | Kb2 | 0.7
|  |  |  | In line | Ki1 | 200 | Ki2 | 1.1
|  |  |  | Exit | Ke1 | 160 | Ke2 | 1
|  |  |  | Branch 1 |  | 16.2738 |  | 5.145
|  |  |  | Branch 2 |  | 8.1369 |  | 5.145
|  |  |  | Branch 3 |  | 5.4246 |  | 5.145
|  |  |  | Exit 1 |  | 18.4015 |  | 1
|  |  |  | Exit 2 |  | 10.8492 |  | 1
|  |  |  | Exit 3 |  | 4.5681 |  | 1
|  |  |  | In line 1 |  | 1.6274 |  | 8.085
|  |  |  | In line 2 |  | 1.6274 |  | 8.085

## Errors
Errors
Inviscid |  |  |  | Viscous Free Slip |  |  |  | Viscous No Slip
| Analytical | Matlab R1 | Matlab R2 |  | Analytical | Matlab R1 | Matlab R2 |  | Analytical | Matlab R1 | Matlab R2
CFD | -1.6362 | -1.6345 | -1.6345 | CFD | 0.17951 | 0.1797 | 0.1797 | CFD | 1.3568 | 1.3007 | 1.3007
| 12.5809 | 16.579 | 16.579 |  | 4.8522 | 8.3073 | 8.3073 |  | 9.0081 | 12.246 | 12.246
| -37.3186 | 1.9562 | 1.9562 |  | 22.7579 | 57.1542 | 57.1542 |  | 30.745 | 62.014 | 62.014
| 6.7693 | 50.0438 | 50.0438 |  | 27.1633 | 65.0149 | 65.0149 |  | 49.0268 | 83.4776 | 83.4776
Analytical |  | 0.0017496 | 0.0017496 | Analytical |  | 0.00019048 | 0.00019048 | Analytical |  | -0.056049 | -0.056049
|  | 3.998 | 3.998 |  |  | 3.4552 | 3.4552 |  |  | 3.2378 | 3.2378
|  | 39.2747 | 39.2747 |  |  | 34.3963 | 34.3963 |  |  | 31.269 | 31.269
|  | 43.2745 | 43.2745 |  |  | 37.8516 | 37.8516 |  |  | 34.4508 | 34.4508
Matlab R1 |  |  | -9.1333e-11 | Matlab R1 |  |  | 1.6002e-10 | Matlab R1 |  |  | -3.0657e-09
|  |  | 1.2365e-08 |  |  |  | -1.7639e-07 |  |  |  | -1.7061e-08
|  |  | 1.3248e-07 |  |  |  | -1.9035e-06 |  |  |  | -1.5454e-07
|  |  | 1.4475e-07 |  |  |  | -2.0798e-06 |  |  |  | -1.7467e-07
% Errors
Inviscid |  |  |  | Viscous Free Slip |  |  |  | Viscous No Slip
| Analytical | Matlab R1 | Matlab R2 |  | Analytical | Matlab R1 | Matlab R2 |  | Analytical | Matlab R1 | Matlab R2
CFD | -2.1179 | -2.1157 | -2.1157 | CFD | 0.28238 | 0.28268 | 0.28268 | CFD | 2.1455 | 2.0569 | 2.0569
| 5.2523 | 6.9214 | 6.9214 |  | 2.3809 | 4.0763 | 4.0763 |  | 4.4223 | 6.0119 | 6.0119
| -3.0024 | 0.15738 | 0.15738 |  | 1.8495 | 4.645 | 4.645 |  | 2.5438 | 5.1309 | 5.1309
| 0.42496 | 3.1417 | 3.1417 |  | 1.8143 | 4.3424 | 4.3424 |  | 3.3048 | 5.6271 | 5.6271
Analytical |  | 0.0022176 | 0.0022646 | Analytical |  | 0.0003005 | 0.0003005 | Analytical |  | -0.090576 | -0.090576
|  | 1.7616 | 1.6691 |  |  | 1.7367 | 1.7367 |  |  | 1.6631 | 1.6631
|  | 3.0676 | 3.1597 |  |  | 2.8481 | 2.8481 |  |  | 2.6547 | 2.6547
|  | 2.7283 | 2.7167 |  |  | 2.5749 | 2.5749 |  |  | 2.4017 | 2.4017
Matlab R1 |  |  | -1.1577e-10 | Matlab R1 |  |  | 2.5244e-10 | Matlab R1 |  |  | -4.9497e-09
|  |  | 5.5462e-09 |  |  |  | -9.0228e-08 |  |  |  | -8.9116e-09
|  |  | 1.0675e-08 |  |  |  | -1.6224e-07 |  |  |  | -1.3478e-08
|  |  | 9.3819e-09 |  |  |  | -1.4522e-07 |  |  |  | -1.2476e-08

## Simulink
Simulink
Boundary | Relative Static Pressure (Pa) | (Pa)
Inlet | 389016.5123 | 490341.5123
Pipe 1 out | 315915.1637 | 417240.1637
Pipe 2 in | 315339.066 | 416664.066
Pipe 2 out | 243449.6296 | 344774.6296
Pipe 3 in | 242961.7634 | 344286.7634
Pipe 3 out | 185475.5538 | 286800.5538
Branch 1 in | 315238.035 | 416563.035
Branch 2 in | 242602.0652 | 343927.0652
Branch 3 in | 185304.7807 | 286629.7807
Branch 1 out | 4988.4746 | 106313.4746
Branch 2 out | 12150.4382 | 113475.4382
Branch 3 out | 3619.9701 | 104944.9701
Jet out 1 | 0 | 101325
Jet out 2 | 0 | 101325
Jet out 3 | 0 | 101325
Mass Flow Rate
Boundary | m^3/s | ml/min
Jet 1 | 9.4543e-09 | 0.56726
Jet 2 | 1.1236e-07 | 6.7417
Jet 3 | 4.4846e-07 | 26.9076
Inlet | 5.7028e-07 | 34.2166
| 327042.2258 | 428367.2258
| 385630.7118 | 486955.7118
| 385563.4933 | 486888.4933

## Charts
78.8912 | 78.8912
222.9521 | 222.9521
1241.0201 | 1241.0201
1542.8634 | 1542.8634
63.3887 | 63.3887
195.4888 | 195.4888
1173.3043 | 1173.3043
1432.1818 | 1432.1818
61.9368 | 61.9368
191.4501 | 191.4501
1146.6229 | 1146.6229
1400.0099 | 1400.0099